## Calcul KIT CHAINE MOTO
Calcul kit chaine moto (Entraxe et Nbr de maillons)
Cellule JAUNE automatique |  |  |  | (Calcul pour chaine en 520 ; 525 ; 530)
Cellule VERTE à remplir
ETAPE 1 : Kit chaine actuel |  |  |  | ETAPE 2: Kit chaine en prévision
Nombre de dents pignon | 14 |  |  | Nombre de dents pignon | 14
Nombre de dents couronne | 38 |  |  | Nombre de dents couronne | 42
Nombre de maillon actuel | 96 |  |  | En gardant le même entraxe PSB/Couronne | 552.269
Entraxe théorique calculé | 552.269 | mm |  | Nombre de maillon théorique | 98.1481
|  |  |  | Nombre de maillon conseillé | 98
|  |  | Pour aide au choix: | Nouvel entraxe avec le nombre de maillon conseillé | 551.0689 | mm
|  |  |  | soit une différence d'entraxe avec le kit actuel de | -1.2001 | mm
|  |  | Pour aide au choix: | Nouvel Entraxe si conservation du nombre de maillon actuel | 534.957 | mm
|  |  |  | soit une différence d'entraxe avec le kit actuel de | -17.312 | mm
|  |  | Pour aide au choix: | Rapport de réduction actuel | 2.7143
|  |  |  | Rapport de réduction en prévision | 3
Info sur rapport de réduction:
Plus le rapport de réduction est faible, plus la transmission est allongée (montée en régime (tr/min) moins rapide, plus de vitesse de pointe)
Plus le rapport de réduction est élevé, plus la transmission est raccourcie (montée en régime (tr/min) plus rapide, moins de vitesse de pointe)
Aide a l'utilisation du fichier
Etape 1 / Connaitre les caractéristiques actuel de la moto, remplir les cases vertes
Etape 2 / Remplir les cases vertes du kit chaine voulu, un nombre de maillon théorique est calculé, celui-ci ne tombe pas sur un chiffre rond et pair, ce pourquoi il y a un nombre de maillon conseillé (il ne peut y avoir un nombre impair de maillons, dans ce cas, par défaut c'est le nombre pair supérieur qui est sélectionné)
Aide au choix / La différence d'entraxe avec le kit en prévision est indiqué, pour les 2 configurations, avec le nombre de maillon inchangé (actuel) et avec le nombre de maillon conseillé (en prévision), pour évaluer et choisir par vous-même la modification la plus approprié pour votre moto.
Ce fichier n'a pour seul but qu'une aide au choix et rien d'autre
Fichier réalisé par Ducati748 |  | image source avant modifications: wikihelp.autodesk.com

## Feuille calcul
feuille de calcul ne pas modifier les valeurs
Pour l'entraxe:
Coefficient K | 3.4167
valeur la plus proche | 3.4
Coefficient B équivalent | 0.24849
|  | K | B | Z2-Z1 | C
Pas chaine moto | 15.875 | 13 | 0.24991 | 1 | 0.025
|  | 12 | 0.2499 | 2 | 0.101
Calcul Z2-Z1 | 28 | 11 | 0.24988 | 3 | 0.228
Coefficient C | 19.86 | 10 | 0.24986 | 4 | 0.405
|  | 9 | 0.24983 | 5 | 0.633
valeur la plus proche maillon | 98 | 8 | 0.24978 | 6 | 0.912
|  | 7 | 0.2497 | 7 | 1.24
|  | 6 | 0.24958 | 8 | 1.62
|  | 5 | 0.24937 | 9 | 2.05
Pour le nouvel entraxe: |  | 4.8 | 0.24931 | 10 | 2.53
Coefficient K | 3 | 4.6 | 0.24925 | 11 | 3.07
valeur la plus proche | 3 | 4.4 | 0.24917 | 12 | 3.65
Coefficient B équivalent | 0.24795 | 4.2 | 0.24907 | 13 | 4.28
|  | 4 | 0.24896 | 14 | 4.96
|  | 3.8 | 0.24883 | 15 | 5.7
Pour l'entraxe nbr maillon identique |  | 3.6 | 0.24868 | 16 | 6.48
Coefficient K | 2.9286 | 3.4 | 0.24849 | 17 | 7.32
valeur la plus proche | 2.9 | 3.2 | 0.24825 | 18 | 8.21
Coefficient B équivalent | 0.24778 | 3 | 0.24795 | 19 | 9.14
|  | 2.9 | 0.24778 | 20 | 10.13
|  | 2.8 | 0.24758 | 21 | 11.17
|  | 2.7 | 0.24735 | 22 | 12.26
|  | 2.6 | 0.24708 | 23 | 13.4
|  | 2.5 | 0.24678 | 24 | 14.59
|  | 2.4 | 0.24643 | 25 | 15.83
|  | 2.3 | 0.24602 | 26 | 17.12
|  | 2.2 | 0.24552 | 27 | 18.47
|  | 2.1 | 0.24493 | 28 | 19.86
|  | 2 | 0.24421 | 29 | 21.3
|  | 1.95 | 0.2438 | 30 | 22.8
|  | 1.9 | 0.24333 | 31 | 24.34
|  | 1.85 | 0.24281 | 32 | 25.94
|  | 1.8 | 0.24222 | 33 | 27.58
|  | 1.75 | 0.24156 | 34 | 29.28
|  | 1.7 | 0.24081 | 35 | 31.03
|  | 1.68 | 0.24048 | 36 | 32.83
|  | 1.66 | 0.24013 | 37 | 34.68
|  | 1.64 | 0.23977 | 38 | 36.58
|  | 1.62 | 0.23938 | 39 | 38.53
|  | 1.6 | 0.23897 | 40 | 40.53
|  | 1.58 | 0.23854 | 41 | 42.58
|  | 1.56 | 0.23807 | 42 | 44.68
|  | 1.54 | 0.23758 | 43 | 46.84
|  | 1.52 | 0.23705 | 44 | 49.04
|  | 1.5 | 0.23648 | 45 | 51.29
|  | 1.48 | 0.23588 | 46 | 53.6
|  | 1.46 | 0.23524 | 47 | 55.95
|  | 1.44 | 0.23455 | 48 | 58.36
|  | 1.42 | 0.23381 | 49 | 60.82
|  | 1.4 | 0.23301 | 50 | 63.33
|  | 1.39 | 0.23259 | 51 | 65.88
|  | 1.38 | 0.23215 | 52 | 68.49
|  | 1.37 | 0.2317 | 53 | 71.15
|  | 1.36 | 0.23123 | 54 | 73.86
|  | 1.35 | 0.23073 | 55 | 76.62
|  | 1.34 | 0.23022 | 56 | 79.44
|  | 1.33 | 0.22968 | 57 | 82.3
|  | 1.32 | 0.22912 | 58 | 85.21
|  | 1.31 | 0.22854 | 59 | 88.17
|  | 1.3 | 0.22793 | 60 | 91.19
|  | 1.29 | 0.22729 | 61 | 94.25
|  | 1.28 | 0.22662 | 62 | 97.37
|  | 1.27 | 0.22593 | 63 | 100.54
|  | 1.26 | 0.2252 | 64 | 103.75
|  | 1.25 | 0.22443 | 65 | 107.02
|  | 1.24 | 0.22361 | 66 | 110.34
|  | 1.23 | 0.22275 | 67 | 113.71
|  | 1.22 | 0.22185 | 68 | 117.13
|  | 1.21 | 0.2209 | 69 | 120.6
|  | 1.2 | 0.2199 | 70 | 124.12
|  | 1.19 | 0.21884 | 71 | 127.69
|  | 1.18 | 0.21771 | 72 | 131.31
|  | 1.17 | 0.21652 | 73 | 134.99
|  | 1.16 | 0.21526 | 74 | 138.71
|  | 1.15 | 0.2139 | 75 | 142.48
|  | 1.14 | 0.21245 | 76 | 146.31
|  | 1.13 | 0.2109 | 77 | 150.18
|  | 1.12 | 0.20923 | 78 | 154.11
|  | 1.11 | 0.20744 | 79 | 158.09
|  | 1.1 | 0.20549 | 80 | 162.11
|  | 1.09 | 0.20336 | 81 | 166.19
|  | 1.08 | 0.20104 | 82 | 170.32
|  | 1.07 | 0.19848 | 83 | 174.5
|  | 1.06 | 0.19564 | 84 | 178.73
|  |  |  | 85 | 183.01
|  |  |  | 86 | 187.34
|  |  |  | 87 | 191.73
|  |  |  | 88 | 196.16
|  |  |  | 89 | 200.64
|  |  |  | 90 | 205.18
|  |  |  | 91 | 209.76
|  |  |  | 92 | 214.4
|  |  |  | 93 | 219.08
|  |  |  | 94 | 223.82
|  |  |  | 95 | 228.61
|  |  |  | 96 | 233.44
|  |  |  | 97 | 238.33
|  |  |  | 98 | 243.27
|  |  |  | 99 | 248.26
|  |  |  | 100 | 253.3
|  |  |  | 101 | 258.39
|  |  |  | 102 | 263.54
|  |  |  | 103 | 268.73
|  |  |  | 104 | 273.97
|  |  |  | 105 | 279.27
|  |  |  | 106 | 284.61
|  |  |  | 107 | 290.01
|  |  |  | 108 | 295.45
|  |  |  | 109 | 300.95
|  |  |  | 110 | 306.5
|  |  |  | 111 | 312.09
|  |  |  | 112 | 317.74
|  |  |  | 113 | 323.44
|  |  |  | 114 | 329.19
|  |  |  | 115 | 334.99
|  |  |  | 116 | 340.84
|  |  |  | 117 | 346.75
|  |  |  | 118 | 352.7
|  |  |  | 119 | 358.7
|  |  |  | 120 | 364.76
|  |  |  | 121 | 370.86
|  |  |  | 122 | 377.02
|  |  |  | 123 | 383.22
|  |  |  | 124 | 389.48
|  |  |  | 125 | 395.79
|  |  |  | 126 | 402.14
|  |  |  | 127 | 408.55
|  |  |  | 128 | 415.01
|  |  |  | 129 | 421.52
|  |  |  | 130 | 428.08
|  |  |  | 131 | 434.69
|  |  |  | 132 | 441.36
|  |  |  | 133 | 448.07
|  |  |  | 134 | 454.83
|  |  |  | 135 | 461.64
|  |  |  | 136 | 468.51
|  |  |  | 137 | 475.42
|  |  |  | 138 | 482.39
|  |  |  | 139 | 489.41
|  |  |  | 140 | 496.47
|  |  |  | 141 | 503.59
|  |  |  | 142 | 510.76
|  |  |  | 143 | 517.98
|  |  |  | 144 | 525.25
|  |  |  | 145 | 532.57
|  |  |  | 146 | 539.94
|  |  |  | 147 | 547.36
|  |  |  | 148 | 554.83
|  |  |  | 149 | 562.36
|  |  |  | 150 | 569.93
|  |  |  | 151 | 577.56
|  |  |  | 152 | 585.23
|  |  |  | 153 | 592.96
|  |  |  | 154 | 600.73
|  |  |  | 155 | 608.56
|  |  |  | 156 | 616.44
|  |  |  | 157 | 624.37
|  |  |  | 158 | 632.35
|  |  |  | 159 | 640.38
|  |  |  | 160 | 648.46