## Infos moteur
CELLULE JAUNE A RENSEIGNER POUR CALCULS AUTOMATIQUES
cellules couleur verte NE PAS MODIFIER
MODELE : | 1199 | 899 | 916Racing
alésage (mm) | 112 | 100 | 96
course (mm) | 60.8 | 57.2 | 66
cylindrée (cm3) | 1198.0074 | 898.4955 | 955.4463
longueur bielle (mm) | 110.1 | 114.25 | 124
régime max (tr/min) | 11500 | 11500 | 11500
Rapport volumétrique | 12.5 | 12.5 | 12
poids piston complet (Kg) | 0.623 | 0.486 | 0.422

## comparaison vitesse piston
angle vilebrequin

## 899
Mode d'emploi : remplir les cases jaunes (résultat dans les cases vertes)
SYSTÈME BIELLE VILEBREQUIN
tableau de calcul de la cylindrée
|  | Nombre de cylindre: |  |  | 2
|  | Diamètre du piston (mm): |  |  | 100
|  | Course du vilebrequin (mm): |  |  | 57.2
|  | cylindrée du moteur (cm3) : |  |  | 898.4955
tableau de calcul de la course du piston vis-à-vis du PMH (distance "d")
|  | Angle vilbrequin (degrée): |  |  | 76
|  | Longueur "L" de la bielle (mm): |  |  | 114.25
|  | Distance "d" (mm): |  |  | 25.1025
tableau de calcul de la vitesse moyenne (linéaire) du piston (VMP)
|  | régime moteur (tr/min): |  |  | 11500
|  | Vitesse moyenne (m/s): |  |  | 21.9267
tableau de calcul de la vitesse instantanée du piston
|  | Vitesse instantanée (m/s): |  |  | 35.4431
|  | Vitesse instantanée (km/h): |  |  | 127.5952
tableau de calcul de l'accélération du piston
|  | Accélération (m/s²): |  |  | 866.693
tableau de calcul d'effort pour une masse donnée, fonction de l'accélération
|  | Effort (Newton): |  |  | 421.2128 | selon la masse (en Kg) : |  |  | 0.486
|  | Masse équivalente (Kg): |  |  | 42.9371
|  | VALEURS POUR CALCUL NE PAS MODIFIER CI-DESSOUS | [12 empty] | ETUDE D'UN MOTEUR A COMBUSTION INTERNE - BEAU DE ROCHAS
| -1 | angle | temps (t) | rad/s (w) | wt | vitesse instantanée |  | accélération |  | angle | effort en N |  | Force (Fma) en Kg |  | Par jzijp - http://www.lyceeaubry.fr
|  | 0 | 0 | 1204.2772 | 0 |  | 0 | 0 | -51861.2507 | 0 | -25204.5678 | 0 | -2569.273 | [10 empty] | Résultats
|  | 1 | 1.4493e-05 | 1204.2772 | 0.017453 |  | 0.75155 | 1 | -51848.6082 | 1 | -25198.4236 | 1 | -2568.6466 |  | DONNEES TECHNIQUES MOTEUR
|  | 2 | 2.8986e-05 | 1204.2772 | 0.034907 |  | 1.5027 | 2 | -51810.6905 | 2 | -25179.9956 | 2 | -2566.7682 |  | Rapport volumétrique e |  |  |  | 12.5
|  | 3 | 4.3478e-05 | 1204.2772 | 0.05236 |  | 2.2532 | 3 | -51747.5264 | 3 | -25149.2978 | 3 | -2563.6389 |  | Cylindrée unitaire Cu (cm3) |  |  |  | 449.2477 |  | Volume au point mort bas V1 (cm3) |  |  | 488.3128
|  | 4 | 5.7971e-05 | 1204.2772 | 0.069813 |  | 3.0025 | 4 | -51659.164 | 4 | -25106.3537 | 4 | -2559.2613 | [7 empty] | Volume au point mort haut V2 (cm3) |  |  | 39.065
|  | 5 | 7.2464e-05 | 1204.2772 | 0.087266 |  | 3.7504 | 5 | -51545.6707 | 5 | -25051.1959 | 5 | -2553.6387 |  | Nombre de cylindres |  |  |  | 2
|  | 6 | 8.6957e-05 | 1204.2772 | 0.10472 |  | 4.4965 | 6 | -51407.1327 | 6 | -24983.8665 | 6 | -2546.7754
|  | 7 | 0.00010145 | 1204.2772 | 0.12217 |  | 5.2404 | 7 | -51243.6554 | 7 | -24904.4165 | 7 | -2538.6765 |  | DONNEES TECHNIQUES FLUIDE
|  | 8 | 0.00011594 | 1204.2772 | 0.13963 |  | 5.9817 | 8 | -51055.3633 | 8 | -24812.9065 | 8 | -2529.3483 |  | Constante du gaz parfait r (J/kgK) |  |  |  | 287 |  | Chaleur massique à pression constante Cp (J/KgK) |  |  | 1004.5
|  | 9 | 0.00013043 | 1204.2772 | 0.15708 |  | 6.7201 | 9 | -50842.3992 | 9 | -24709.406 | 9 | -2518.7978 |  | Coefficient de compresssion adiabatique g |  |  |  | 1.4 |  | Chaleur massique à volume constant Cv (J/KgK) |  |  | 717.5
|  | 10 | 0.00014493 | 1204.2772 | 0.17453 |  | 7.4553 | 10 | -50604.9249 | 10 | -24593.9935 | 10 | -2507.033 |  | Pouvoir Comburivore |  |  | 1/ | 14.5
|  | 11 | 0.00015942 | 1204.2772 | 0.19199 |  | 8.1868 | 11 | -50343.1206 | 11 | -24466.7566 | 11 | -2494.0629
|  | 12 | 0.00017391 | 1204.2772 | 0.20944 |  | 8.9144 | 12 | -50057.1847 | 12 | -24327.7918 | 12 | -2479.8972 |  | ETAT DU FLUIDE EN FIN D'ADMISSION
|  | 13 | 0.00018841 | 1204.2772 | 0.22689 |  | 9.6376 | 13 | -49747.3337 | 13 | -24177.2042 | 13 | -2464.5468 |  | Pression P1 (Bars) |  |  |  | 0.5 |  | Masse totale admise (grammes) |  |  | 0.28357
|  | 14 | 0.0002029 | 1204.2772 | 0.24435 |  | 10.3562 | 14 | -49413.8018 | 14 | -24015.1077 | 14 | -2448.0232 |  | Température T1 (K) |  |  |  | 300 |  | Dont | Melange (grammes) |  | 0.28357
|  | 15 | 0.00021739 | 1204.2772 | 0.2618 |  | 11.0698 | 15 | -49056.8412 | 15 | -23841.6248 | 15 | -2430.3389 |  | Richesse R |  |  |  | 0.85 |  |  | EGR (grammes) |  | 0
|  | 16 | 0.00023188 | 1204.2772 | 0.27925 |  | 11.778 | 16 | -48676.7209 | 16 | -23656.8864 | 16 | -2411.5073 |  | EGR |  |  |  | 0
|  | 17 | 0.00024638 | 1204.2772 | 0.29671 |  | 12.4806 | 17 | -48273.7275 | 17 | -23461.0316 | 17 | -2391.5425
|  | 18 | 0.00026087 | 1204.2772 | 0.31416 |  | 13.1772 | 18 | -47848.1639 | 18 | -23254.2077 | 18 | -2370.4595 |  | DEROULEMENT DE LA COMBUSTION | [5 empty] | Masse de gaz frais admise (grammes) |  |  | 0.26695
|  | 19 | 0.00027536 | 1204.2772 | 0.33161 |  | 13.8674 | 19 | -47400.3498 | 19 | -23036.57 | 19 | -2348.2742 |  | Rendement de combustion |  |  |  | 0.95 |  | Masse de carburant admise (grammes) |  |  | 0.016623
|  | 20 | 0.00028986 | 1204.2772 | 0.34907 |  | 14.551 | 20 | -46930.6209 | 20 | -22808.2818 | 20 | -2325.0032 |  | Pouvoir calorifique inférieur du carburant Pci (kJ/kg) |  |  |  | 44000
|  | 21 | 0.00030435 | 1204.2772 | 0.36652 |  | 15.2276 | 21 | -46439.3287 | 21 | -22569.5138 | 21 | -2300.664
|  | 22 | 0.00031884 | 1204.2772 | 0.38397 |  | 15.897 | 22 | -45926.8401 | 22 | -22320.4443 | 22 | -2275.2746
|  | 23 | 0.00033333 | 1204.2772 | 0.40143 |  | 16.5587 | 23 | -45393.5369 | 23 | -22061.259 | 23 | -2248.8541 |  | Etat aux différents points du cycle |  |  |  | Fin de compression |  | Pression P2 (bars) |  |  | 17.165
|  | 24 | 0.00034783 | 1204.2772 | 0.41888 |  | 17.2126 | 24 | -44839.816 | 24 | -21792.1506 | 24 | -2221.4221 | [7 empty] | Température T2 (K) |  |  | 823.9204
|  | 25 | 0.00036232 | 1204.2772 | 0.43633 |  | 17.8583 | 25 | -44266.088 | 25 | -21513.3188 | 25 | -2192.9989 | [7 empty] | Travail echangé (J) |  |  | 106.5988
|  | 26 | 0.00037681 | 1204.2772 | 0.45379 |  | 18.4956 | 26 | -43672.7778 | 26 | -21224.97 | 26 | -2163.6055
|  | 27 | 0.0003913 | 1204.2772 | 0.47124 |  | 19.1241 | 27 | -43060.3233 | 27 | -20927.3171 | 27 | -2133.2637 | [5 empty] | Fin de combustion |  | Pression P3 (bars) |  |  | 88.3132
|  | 28 | 0.0004058 | 1204.2772 | 0.48869 |  | 19.7436 | 28 | -42429.1757 | 28 | -20620.5794 | 28 | -2101.9959 | [7 empty] | Température T3 (K) |  |  | 4239.0351
|  | 29 | 0.00042029 | 1204.2772 | 0.50615 |  | 20.3539 | 29 | -41779.7984 | 29 | -20304.982 | 29 | -2069.8249 | [7 empty] | Chaleur apportée par la combustion (J) |  |  | 694.8517
|  | 30 | 0.00043478 | 1204.2772 | 0.5236 |  | 20.9546 | 30 | -41112.667 | 30 | -19980.7561 | 30 | -2036.7743
|  | 31 | 0.00044928 | 1204.2772 | 0.54105 |  | 21.5454 | 31 | -40428.2685 | 31 | -19648.1385 | 31 | -2002.8683 | [5 empty] | Fin de détente |  | Pression P4 (bars) |  |  | 2.5725
|  | 32 | 0.00046377 | 1204.2772 | 0.55851 |  | 22.1263 | 32 | -39727.1011 | 32 | -19307.3712 | 32 | -1968.1316 | [7 empty] | Température T4 (K) |  |  | 1543.4871
|  | 33 | 0.00047826 | 1204.2772 | 0.57596 |  | 22.6969 | 33 | -39009.6735 | 33 | -18958.7013 | 33 | -1932.5893 | [7 empty] | Travail echangé (J) |  |  | -548.4461
|  | 34 | 0.00049275 | 1204.2772 | 0.59341 |  | 23.2569 | 34 | -38276.5042 | 34 | -18602.381 | 34 | -1896.2672
|  | 35 | 0.00050725 | 1204.2772 | 0.61087 |  | 23.8063 | 35 | -37528.1214 | 35 | -18238.667 | 35 | -1859.1913 | [5 empty] | Ouverture echappement |  | Pression P5 = 1 bar
|  | 36 | 0.00052174 | 1204.2772 | 0.62832 |  | 24.3446 | 36 | -36765.0624 | 36 | -17867.8203 | 36 | -1821.3884 | [7 empty] | Température T5 (K) |  |  | 600
|  | 37 | 0.00053623 | 1204.2772 | 0.64577 |  | 24.8719 | 37 | -35987.8725 | 37 | -17490.106 | 37 | -1782.8854 | [7 empty] | Chaleur perdue à l'échappement (J) |  |  | -191.9653
|  | 38 | 0.00055072 | 1204.2772 | 0.66323 |  | 25.3877 | 38 | -35197.1053 | 38 | -17105.7932 | 38 | -1743.7098 |  | Bilan energétique
|  | 39 | 0.00056522 | 1204.2772 | 0.68068 |  | 25.892 | 39 | -34393.3215 | 39 | -16715.1543 | 39 | -1703.8893 | [5 empty] | Travail de la boucle 1-2-3-4 (J) |  |  |  |  | -441.8473
|  | 40 | 0.00057971 | 1204.2772 | 0.69813 |  | 26.3846 | 40 | -33577.0886 | 40 | -16318.4651 | 40 | -1663.4521 | [5 empty] | Travail de la boucle Aspiration/Refoulement (J) |  |  |  |  | 22.4624
|  | 41 | 0.0005942 | 1204.2772 | 0.71558 |  | 26.8652 | 41 | -32748.9803 | 41 | -15916.0044 | 41 | -1622.4265
|  | 42 | 0.0006087 | 1204.2772 | 0.73304 |  | 27.3337 | 42 | -31909.576 | 42 | -15508.0539 | 42 | -1580.8414 | [5 empty] | Travail total du cycle (J) |  |  |  |  | -419.3849
|  | 43 | 0.00062319 | 1204.2772 | 0.75049 |  | 27.7901 | 43 | -31059.46 | 43 | -15094.8976 | 43 | -1538.7255
|  | 44 | 0.00063768 | 1204.2772 | 0.76794 |  | 28.234 | 44 | -30199.2211 | 44 | -14676.8215 | 44 | -1496.1082 | [7 empty] | Rendement Thermodynamique |  |  | 0.60356
|  | 45 | 0.00065217 | 1204.2772 | 0.7854 |  | 28.6653 | 45 | -29329.4522 | 45 | -14254.1138 | 45 | -1453.0187 |  | RENDEMENTS
|  | 46 | 0.00066667 | 1204.2772 | 0.80285 |  | 29.0841 | 46 | -28450.7493 | 46 | -13827.0641 | 46 | -1409.4867 |  | Rendement de forme |  |  |  | 0.75
|  | 47 | 0.00068116 | 1204.2772 | 0.8203 |  | 29.49 | 47 | -27563.7111 | 47 | -13395.9636 | 47 | -1365.5416 |  | Rendement mécanique |  |  |  | 0.95
|  | 48 | 0.00069565 | 1204.2772 | 0.83776 |  | 29.883 | 48 | -26668.9385 | 48 | -12961.1041 | 48 | -1321.2135
|  | 49 | 0.00071014 | 1204.2772 | 0.85521 |  | 30.2629 | 49 | -25767.034 | 49 | -12522.7785 | 49 | -1276.532 | [7 empty] | Consommation Spécifique Csp (g/kWh) |  |  | 200.2722
|  | 50 | 0.00072464 | 1204.2772 | 0.87266 |  | 30.6298 | 50 | -24858.601 | 50 | -12081.2801 | 50 | -1231.527
|  | 51 | 0.00073913 | 1204.2772 | 0.89012 |  | 30.9835 | 51 | -23944.2433 | 51 | -11636.9023 | 51 | -1186.2286 |  | Pression moyenne effective, couple et puissance (Moteur)
|  | 52 | 0.00075362 | 1204.2772 | 0.90757 |  | 31.3238 | 52 | -23024.5646 | 52 | -11189.9384 | 52 | -1140.6665 |  | Fréquence de rotation (tr/min) |  |  |  | 11500 |  | Nombre de cycles par secondes (s-1) |  |  | 95.8333
|  | 53 | 0.00076812 | 1204.2772 | 0.92502 |  | 31.6508 | 53 | -22100.1675 | 53 | -10740.6814 | 53 | -1094.8707
|  | 54 | 0.00078261 | 1204.2772 | 0.94248 |  | 31.9644 | 54 | -21171.6536 | 54 | -10289.4237 | 54 | -1048.8709 | [7 empty] | Puissance thermodynamique (kW) |  |  | 57.2723
|  | 55 | 0.0007971 | 1204.2772 | 0.95993 |  | 32.2645 | 55 | -20239.6225 | 55 | -9836.4565 | 55 | -1002.6969
|  | 56 | 0.00081159 | 1204.2772 | 0.97738 |  | 32.551 | 56 | -19304.671 | 56 | -9382.0701 | 56 | -956.3782 | [7 empty] | Couple Moyen Effectif (Nm) |  |  | 47.5588
|  | 57 | 0.00082609 | 1204.2772 | 0.99484 |  | 32.824 | 57 | -18367.3932 | 57 | -8926.5531 | 57 | -909.9442
|  | 58 | 0.00084058 | 1204.2772 | 1.0123 |  | 33.0834 | 58 | -17428.3794 | 58 | -8470.1924 | 58 | -863.4243 | [7 empty] | Pression moyenne effective (Bars) |  |  | 6.6514
|  | 59 | 0.00085507 | 1204.2772 | 1.0297 |  | 33.3292 | 59 | -16488.2158 | 59 | -8013.2729 | 59 | -816.8474
|  | 60 | 0.00086957 | 1204.2772 | 1.0472 |  | 33.5613 | 60 | -15547.4838 | 60 | -7556.0771 | 60 | -770.2423
|  | 61 | 0.00088406 | 1204.2772 | 1.0647 |  | 33.7798 | 61 | -14606.7596 | 61 | -7098.8852 | 61 | -723.6376 |  | Admission isobare (0->1) | [7 empty] | angle A (vilo) | en rad | r/l | sinA | r/lsinA | angle B (bielle) | B en degree | surface piston(cm²) |  | Fg (daN) | Fg (Kg) | F=Fg+Fma(Kg) | K (Kg) | N (Kg) | angle A (rad) | angle B (rad) | Sin (A+B)/cosB | T (Kg) | R (m) | M (N.m) | Couple instantanée C (Nm)
|  | 62 | 0.00089855 | 1204.2772 | 1.0821 |  | 33.9847 | 62 | -13666.6136 | 62 | -6641.9742 | 62 | -677.0616 | angle vilo | Pourcentage | Volume | Pression | Température | [24 empty] | Pression (Pa) | surface (m²) | F (N) | R (m) | angle B | angle A | C (Nm)
|  | 63 | 0.00091304 | 1204.2772 | 1.0996 |  | 34.176 | 63 | -12727.61 | 63 | -6185.6185 | 63 | -630.5421 | 0 | 0 | 39.065 | 0.5 | 300 |  |  |  |  | 0 | 0 | 0.25033 | 0 | 0 | 0 | 0 |  | 78.5398 | 39.2699 | 40.0553 | -2529.2177 | -2529.2177 | 0 | 0 | 0 | 0 | 0 | 0.0286 | 0 | 50000 | 0.007854 | 392.6991 | 0.0286 | 0 | 0 | 0
|  | 64 | 0.00092754 | 1204.2772 | 1.117 |  | 34.3536 | 64 | -11790.306 | 64 | -5730.0887 | 64 | -584.1069 | 1 | 0.555 | 41.5583 | 0.5 | 300 |  |  |  |  | 1 | 0.017453 | 0.25033 | 0.017452 | 0.0043688 | 0.0043688 | 0.25032 |  | 78.5398 | 39.2699 | 40.0553 | -2528.5913 | -2528.6155 | -11.0471 | 0.017453 | 0.0043688 | 0.021821 | -55.1754 | 0.0286 | -1.578 | 50000 | 0.007854 | 392.6991 | 0.0286 | 0.25032 | 1 | 11.0022
|  | 65 | 0.00094203 | 1204.2772 | 1.1345 |  | 34.5177 | 65 | -10855.2516 | 65 | -5275.6523 | 65 | -537.7831 | 2 | 1.11 | 44.0517 | 0.5 | 300 |  |  |  |  | 2 | 0.034907 | 0.25033 | 0.034899 | 0.0087363 | 0.0087364 | 0.50056 |  | 78.5398 | 39.2699 | 40.0553 | -2526.7128 | -2526.8093 | -22.075 | 0.034907 | 0.0087364 | 0.043631 | -110.2426 | 0.0286 | -3.1529 | 50000 | 0.007854 | 392.6991 | 0.0286 | 0.50056 | 2 | 7.6558
|  | 66 | 0.00095652 | 1204.2772 | 1.1519 |  | 34.6683 | 66 | -9922.9891 | 66 | -4822.5727 | 66 | -491.5976 | 3 | 1.665 | 46.545 | 0.5 | 300 |  |  |  |  | 3 | 0.05236 | 0.25033 | 0.052336 | 0.013101 | 0.013102 | 0.75066 |  | 78.5398 | 39.2699 | 40.0553 | -2523.5836 | -2523.8002 | -33.0647 | 0.05236 | 0.013102 | 0.06542 | -165.0936 | 0.0286 | -4.7217 | 50000 | 0.007854 | 392.6991 | 0.0286 | 0.75066 | 3 | -8.7871
|  | 67 | 0.00097101 | 1204.2772 | 1.1694 |  | 34.8054 | 67 | -8994.0522 | 67 | -4371.1094 | 67 | -445.5769 | 4 | 2.22 | 49.0383 | 0.5 | 300 |  |  |  |  | 4 | 0.069813 | 0.25033 | 0.069756 | 0.017462 | 0.017463 | 1.0006 |  | 78.5398 | 39.2699 | 40.0553 | -2519.206 | -2519.5902 | -43.9971 | 0.069813 | 0.017463 | 0.087179 | -219.6209 | 0.0286 | -6.2812 | 50000 | 0.007854 | 392.6991 | 0.0286 | 1.0006 | 4 | -19.9469
|  | 68 | 0.00098551 | 1204.2772 | 1.1868 |  | 34.929 | 68 | -8068.9662 | 68 | -3921.5176 | 68 | -399.7469 | 5 | 2.775 | 51.5316 | 0.5 | 300 |  |  |  |  | 5 | 0.087266 | 0.25033 | 0.087156 | 0.021818 | 0.021819 | 1.2502 |  | 78.5398 | 39.2699 | 40.0553 | -2513.5834 | -2514.1819 | -54.8533 | 0.087266 | 0.021819 | 0.1089 | -273.7178 | 0.0286 | -7.8283 | 50000 | 0.007854 | 392.6991 | 0.0286 | 1.2502 | 5 | -1.1769
|  | 69 | 0.001 | 1204.2772 | 1.2043 |  | 35.0393 | 69 | -7148.247 | 69 | -3474.048 | 69 | -354.1333 | 6 | 3.33 | 54.025 | 0.5 | 300 |  |  |  |  | 6 | 0.10472 | 0.25033 | 0.10453 | 0.026166 | 0.026169 | 1.4994 |  | 78.5398 | 39.2699 | 40.0553 | -2506.7201 | -2507.5787 | -65.6144 | 0.10472 | 0.026169 | 0.13056 | -327.2785 | 0.0286 | -9.3602 | 50000 | 0.007854 | 392.6991 | 0.0286 | 1.4994 | 6 | 147.6406
|  | 70 | 0.0010145 | 1204.2772 | 1.2217 |  | 35.1362 | 70 | -6232.4009 | 70 | -3028.9469 | 70 | -308.7611 | 7 | 3.885 | 56.5183 | 0.5 | 300 |  |  |  |  | 7 | 0.12217 | 0.25033 | 0.12187 | 0.030507 | 0.030512 | 1.7482 |  | 78.5398 | 39.2699 | 40.0553 | -2498.6212 | -2499.7847 | -76.2618 | 0.12217 | 0.030512 | 0.15216 | -380.1987 | 0.0286 | -10.8737 | 50000 | 0.007854 | 392.6991 | 0.0286 | 1.7482 | 7 | -39.8446
|  | 71 | 0.001029 | 1204.2772 | 1.2392 |  | 35.2199 | 71 | -5321.9242 | 71 | -2586.4552 | 71 | -263.655 | 8 | 4.44 | 59.0116 | 0.5 | 300 |  |  |  |  | 8 | 0.13963 | 0.25033 | 0.13917 | 0.034839 | 0.034846 | 1.9965 |  | 78.5398 | 39.2699 | 40.0553 | -2489.293 | -2490.805 | -86.777 | 0.13963 | 0.034846 | 0.17369 | -432.3752 | 0.0286 | -12.3659 | 50000 | 0.007854 | 392.6991 | 0.0286 | 1.9965 | 8 | 14.7153
|  | 72 | 0.0010435 | 1204.2772 | 1.2566 |  | 35.2905 | 72 | -4417.3027 | 72 | -2146.8091 | 72 | -218.8388 | 9 | 4.995 | 61.5049 | 0.5 | 300 |  |  |  |  | 9 | 0.15708 | 0.25033 | 0.15643 | 0.03916 | 0.03917 | 2.2443 |  | 78.5398 | 39.2699 | 40.0553 | -2478.7425 | -2480.6452 | -97.142 | 0.15708 | 0.03917 | 0.19514 | -483.7067 | 0.0286 | -13.834 | 50000 | 0.007854 | 392.6991 | 0.0286 | 2.2443 | 9 | 17.4531
|  | 73 | 0.001058 | 1204.2772 | 1.2741 |  | 35.348 | 73 | -3519.011 | 73 | -1710.2394 | 73 | -174.3363 | 10 | 5.55 | 63.9983 | 0.5 | 300 |  |  |  |  | 10 | 0.17453 | 0.25033 | 0.17365 | 0.043469 | 0.043483 | 2.4914 |  | 78.5398 | 39.2699 | 40.0553 | -2466.9777 | -2469.3117 | -107.3386 | 0.17453 | 0.043483 | 0.2165 | -534.0941 | 0.0286 | -15.2751 | 50000 | 0.007854 | 392.6991 | 0.0286 | 2.4914 | 10 | 1.0572
|  | 74 | 0.0010725 | 1204.2772 | 1.2915 |  | 35.3925 | 74 | -2627.5129 | 74 | -1276.9713 | 74 | -130.1704 | 11 | 6.105 | 66.4916 | 0.5 | 300 |  |  |  |  | 11 | 0.19199 | 0.25033 | 0.19081 | 0.047765 | 0.047783 | 2.7378 |  | 78.5398 | 39.2699 | 40.0553 | -2454.0076 | -2456.8117 | -117.3493 | 0.19199 | 0.047783 | 0.23775 | -583.44 | 0.0286 | -16.6864
|  | 75 | 0.001087 | 1204.2772 | 1.309 |  | 35.4242 | 75 | -1743.2603 | 75 | -847.2245 | 75 | -86.3634 | 12 | 6.66 | 68.9849 | 0.5 | 300 |  |  |  |  | 12 | 0.20944 | 0.25033 | 0.20791 | 0.052046 | 0.05207 | 2.9834 |  | 78.5398 | 39.2699 | 40.0553 | -2439.8419 | -2443.1532 | -127.1568 | 0.20944 | 0.05207 | 0.25889 | -631.6497 | 0.0286 | -18.0652
|  | 76 | 0.0011014 | 1204.2772 | 1.3265 |  | 35.4431 | 76 | -866.693 | 76 | -421.2128 | 76 | -42.9371 | 13 | 7.215 | 71.4782 | 0.5 | 300 |  |  |  |  | 13 | 0.22689 | 0.25033 | 0.22495 | 0.056312 | 0.056341 | 3.2281 |  | 78.5398 | 39.2699 | 40.0553 | -2424.4915 | -2428.3447 | -136.744 | 0.22689 | 0.056341 | 0.27991 | -678.6312 | 0.0286 | -19.4089
|  | 77 | 0.0011159 | 1204.2772 | 1.3439 |  | 35.4494 | 77 | 1.7614 | 77 | 0.85605 | 77 | 0.087263 | 14 | 7.77 | 73.9716 | 0.5 | 300 |  |  |  |  | 14 | 0.24435 | 0.25033 | 0.24192 | 0.06056 | 0.060597 | 3.4719 |  | 78.5398 | 39.2699 | 40.0553 | -2407.9679 | -2412.3957 | -146.0944 | 0.24435 | 0.060597 | 0.30079 | -724.2949 | 0.0286 | -20.7148
|  | 78 | 0.0011304 | 1204.2772 | 1.3614 |  | 35.4431 | 78 | 861.688 | 78 | 418.7804 | 78 | 42.6891 | 15 | 8.325 | 76.4649 | 0.5 | 300 |  |  |  |  | 15 | 0.2618 | 0.25033 | 0.25882 | 0.06479 | 0.064835 | 3.7148 |  | 78.5398 | 39.2699 | 40.0553 | -2390.2836 | -2395.3163 | -155.1919 | 0.2618 | 0.064835 | 0.32153 | -768.5547 | 0.0286 | -21.9807
|  | 79 | 0.0011449 | 1204.2772 | 1.3788 |  | 35.4244 | 79 | 1712.6849 | 79 | 832.3648 | 79 | 84.8486 | 16 | 8.88 | 78.9582 | 0.5 | 300 |  |  |  |  | 16 | 0.27925 | 0.25033 | 0.27564 | 0.069 | 0.069055 | 3.9565 |  | 78.5398 | 39.2699 | 40.0553 | -2371.452 | -2377.1174 | -164.0207 | 0.27925 | 0.069055 | 0.34212 | -811.3275 | 0.0286 | -23.204
|  | 80 | 0.0011594 | 1204.2772 | 1.3963 |  | 35.3935 | 80 | 2554.3634 | 80 | 1241.4206 | 80 | 126.5464 | 17 | 9.435 | 81.4515 | 0.5 | 300 |  |  |  |  | 17 | 0.29671 | 0.25033 | 0.29237 | 0.073189 | 0.073254 | 4.1972 |  | 78.5398 | 39.2699 | 40.0553 | -2351.4872 | -2357.8106 | -172.5655 | 0.29671 | 0.073254 | 0.36255 | -852.5336 | 0.0286 | -24.3825
|  | 81 | 0.0011739 | 1204.2772 | 1.4137 |  | 35.3504 | 81 | 3386.3486 | 81 | 1645.7654 | 81 | 167.7641 | 18 | 9.99 | 83.9449 | 0.5 | 300 |  |  |  |  | 18 | 0.31416 | 0.25033 | 0.30902 | 0.077356 | 0.077433 | 4.4366 |  | 78.5398 | 39.2699 | 40.0553 | -2330.4042 | -2337.4081 | -180.8118 | 0.31416 | 0.077433 | 0.38281 | -892.0967 | 0.0286 | -25.514
|  | 82 | 0.0011884 | 1204.2772 | 1.4312 |  | 35.2954 | 82 | 4208.2792 | 82 | 2045.2237 | 82 | 208.4836 | 19 | 10.545 | 86.4382 | 0.5 | 300 |  |  |  |  | 19 | 0.33161 | 0.25033 | 0.32557 | 0.081499 | 0.081589 | 4.6747 |  | 78.5398 | 39.2699 | 40.0553 | -2308.2189 | -2315.923 | -188.7452 | 0.33161 | 0.081589 | 0.40288 | -929.9446 | 0.0286 | -26.5964
|  | 83 | 0.0012029 | 1204.2772 | 1.4486 |  | 35.2285 | 83 | 5019.8079 | 83 | 2439.6267 | 83 | 248.6877 | 20 | 11.1 | 88.9315 | 0.5 | 300 |  |  |  |  | 20 | 0.34907 | 0.25033 | 0.34202 | 0.085617 | 0.085722 | 4.9115 |  | 78.5398 | 39.2699 | 40.0553 | -2284.9479 | -2293.369 | -196.352 | 0.34907 | 0.085722 | 0.42277 | -966.0088 | 0.0286 | -27.6279
|  | 84 | 0.0012174 | 1204.2772 | 1.4661 |  | 35.1499 | 84 | 5820.602 | 84 | 2828.8126 | 84 | 288.3601 | 21 | 11.655 | 91.4248 | 0.5 | 300 |  |  |  |  | 21 | 0.36652 | 0.25033 | 0.35837 | 0.08971 | 0.08983 | 5.1469 |  | 78.5398 | 39.2699 | 40.0553 | -2260.6087 | -2269.7604 | -203.6193 | 0.36652 | 0.08983 | 0.44246 | -1000.2247 | 0.0286 | -28.6064
|  | 85 | 0.0012319 | 1204.2772 | 1.4835 |  | 35.0599 | 85 | 6610.3429 | 85 | 3212.6266 | 85 | 327.4849 | 22 | 12.21 | 93.9182 | 0.5 | 300 |  |  |  |  | 22 | 0.38397 | 0.25033 | 0.37461 | 0.093775 | 0.093913 | 5.3808 |  | 78.5398 | 39.2699 | 40.0553 | -2235.2193 | -2245.1125 | -210.5345 | 0.38397 | 0.093913 | 0.46194 | -1032.5321 | 0.0286 | -29.5304
|  | 86 | 0.0012464 | 1204.2772 | 1.501 |  | 34.9584 | 86 | 7388.7269 | 86 | 3590.9213 | 86 | 366.047 | 23 | 12.765 | 96.4115 | 0.5 | 300 |  |  |  |  | 23 | 0.40143 | 0.25033 | 0.39073 | 0.097811 | 0.097968 | 5.6131 |  | 78.5398 | 39.2699 | 40.0553 | -2208.7988 | -2219.441 | -217.0858 | 0.40143 | 0.097968 | 0.4812 | -1062.875 | 0.0286 | -30.3982
|  | 87 | 0.0012609 | 1204.2772 | 1.5184 |  | 34.8457 | 87 | 8155.4651 | 87 | 3963.556 | 87 | 404.0322 | 24 | 13.32 | 98.9048 | 0.5 | 300 |  |  |  |  | 24 | 0.41888 | 0.25033 | 0.40674 | 0.10182 | 0.10199 | 5.8438 |  | 78.5398 | 39.2699 | 40.0553 | -2181.3668 | -2192.7624 | -223.2619 | 0.41888 | 0.10199 | 0.50024 | -1091.2017 | 0.0286 | -31.2084
|  | 88 | 0.0012754 | 1204.2772 | 1.5359 |  | 34.7221 | 88 | 8910.2836 | 88 | 4330.3978 | 88 | 441.4269 | 25 | 13.875 | 101.3981 | 0.5 | 300 |  |  |  |  | 25 | 0.43633 | 0.25033 | 0.42262 | 0.10579 | 0.10599 | 6.0729 |  | 78.5398 | 39.2699 | 40.0553 | -2152.9435 | -2165.0937 | -229.0524 | 0.43633 | 0.10599 | 0.51904 | -1117.4652 | 0.0286 | -31.9595
|  | 89 | 0.0012899 | 1204.2772 | 1.5533 |  | 34.5875 | 89 | 9652.9236 | 89 | 4691.3209 | 89 | 478.2182 | 26 | 14.43 | 103.8915 | 0.5 | 300 |  |  |  |  | 26 | 0.45379 | 0.25033 | 0.43837 | 0.10974 | 0.10996 | 6.3001 |  | 78.5398 | 39.2699 | 40.0553 | -2123.5502 | -2136.4529 | -234.4472 | 0.45379 | 0.10996 | 0.5376 | -1141.6229 | 0.0286 | -32.6504
|  | 90 | 0.0013043 | 1204.2772 | 1.5708 |  | 34.4423 | 90 | 10383.1415 | 90 | 5046.2068 | 90 | 514.3942 | 27 | 14.985 | 106.3848 | 0.5 | 300 |  |  |  |  | 27 | 0.47124 | 0.25033 | 0.45399 | 0.11365 | 0.11389 | 6.5256 |  | 78.5398 | 39.2699 | 40.0553 | -2093.2084 | -2106.8583 | -239.4374 | 0.47124 | 0.11389 | 0.55591 | -1163.637 | 0.0286 | -33.28
|  | 91 | 0.0013188 | 1204.2772 | 1.5882 |  | 34.2866 | 91 | 11100.7092 | 91 | 5394.9447 | 91 | 549.9434 | 28 | 15.54 | 108.8781 | 0.5 | 300 |  |  |  |  | 28 | 0.48869 | 0.25033 | 0.46947 | 0.11752 | 0.11779 | 6.7491 |  | 78.5398 | 39.2699 | 40.0553 | -2061.9406 | -2076.3289 | -244.0143 | 0.48869 | 0.11779 | 0.57396 | -1183.4743 | 0.0286 | -33.8474
|  | 92 | 0.0013333 | 1204.2772 | 1.6057 |  | 34.1206 | 92 | 11805.4139 | 92 | 5737.4311 | 92 | 584.8554 | 29 | 16.095 | 111.3714 | 0.5 | 300 |  |  |  |  | 29 | 0.50615 | 0.25033 | 0.48481 | 0.12136 | 0.12166 | 6.9707 |  | 78.5398 | 39.2699 | 40.0553 | -2029.7696 | -2044.8846 | -248.1703 | 0.50615 | 0.12166 | 0.59175 | -1201.1065 | 0.0286 | -34.3516
|  | 93 | 0.0013478 | 1204.2772 | 1.6232 |  | 33.9445 | 93 | 12497.0581 | 93 | 6073.5702 | 93 | 619.1203 | 30 | 16.65 | 113.8648 | 0.5 | 300 |  |  |  |  | 30 | 0.5236 | 0.25033 | 0.5 | 0.12516 | 0.12549 | 7.1902 |  | 78.5398 | 39.2699 | 40.0553 | -1996.719 | -2012.5456 | -251.8985 | 0.5236 | 0.12549 | 0.60925 | -1216.51 | 0.0286 | -34.7922
|  | 94 | 0.0013623 | 1204.2772 | 1.6406 |  | 33.7585 | 94 | 13175.4601 | 94 | 6403.2736 | 94 | 652.7292 | 31 | 17.205 | 116.3581 | 0.5 | 300 |  |  |  |  | 31 | 0.54105 | 0.25033 | 0.51504 | 0.12893 | 0.12929 | 7.4077 |  | 78.5398 | 39.2699 | 40.0553 | -1962.813 | -1979.3328 | -255.1925 | 0.54105 | 0.12929 | 0.62648 | -1229.6662 | 0.0286 | -35.1685
|  | 95 | 0.0013768 | 1204.2772 | 1.6581 |  | 33.5627 | 95 | 13840.4537 | 95 | 6726.4605 | 95 | 685.6739 | 32 | 17.76 | 118.8514 | 0.5 | 300 |  |  |  |  | 32 | 0.55851 | 0.25033 | 0.52992 | 0.13265 | 0.13305 | 7.623 |  | 78.5398 | 39.2699 | 40.0553 | -1928.0763 | -1945.2677 | -258.0471 | 0.55851 | 0.13305 | 0.64342 | -1240.5611 | 0.0286 | -35.48
|  | 96 | 0.0013913 | 1204.2772 | 1.6755 |  | 33.3574 | 96 | 14491.888 | 96 | 7043.0576 | 96 | 717.9467 | 33 | 18.315 | 121.3447 | 0.5 | 300 |  |  |  |  | 33 | 0.57596 | 0.25033 | 0.54464 | 0.13634 | 0.13676 | 7.836 |  | 78.5398 | 39.2699 | 40.0553 | -1892.534 | -1910.3725 | -260.4574 | 0.57596 | 0.13676 | 0.66006 | -1249.1858 | 0.0286 | -35.7267
|  | 97 | 0.0014058 | 1204.2772 | 1.693 |  | 33.1427 | 97 | 15129.6278 | 97 | 7352.9991 | 97 | 749.5412 | 34 | 18.87 | 123.8381 | 0.5 | 300 |  |  |  |  | 34 | 0.59341 | 0.25033 | 0.55919 | 0.13998 | 0.14044 | 8.0468 |  | 78.5398 | 39.2699 | 40.0553 | -1856.2119 | -1874.6697 | -262.4196 | 0.59341 | 0.14044 | 0.6764 | -1255.5362 | 0.0286 | -35.9083
|  | 98 | 0.0014203 | 1204.2772 | 1.7104 |  | 32.9189 | 98 | 15753.5533 | 98 | 7656.2269 | 98 | 780.4513 | 35 | 19.425 | 126.3314 | 0.5 | 300 |  |  |  |  | 35 | 0.61087 | 0.25033 | 0.57358 | 0.14358 | 0.14408 | 8.2552 |  | 78.5398 | 39.2699 | 40.0553 | -1819.136 | -1838.1826 | -263.9306 | 0.61087 | 0.14408 | 0.69242 | -1259.6129 | 0.0286 | -36.0249
|  | 99 | 0.0014348 | 1204.2772 | 1.7279 |  | 32.6861 | 99 | 16363.5602 | 99 | 7952.6903 | 99 | 810.6718 | 36 | 19.98 | 128.8247 | 0.5 | 300 |  |  |  |  | 36 | 0.62832 | 0.25033 | 0.58779 | 0.14714 | 0.14768 | 8.4612 |  | 78.5398 | 39.2699 | 40.0553 | -1781.3331 | -1800.9349 | -264.9882 | 0.62832 | 0.14768 | 0.70813 | -1261.4213 | 0.0286 | -36.0766
|  | 100 | 0.0014493 | 1204.2772 | 1.7453 |  | 32.4446 | 100 | 16959.5595 | 100 | 8242.3459 | 100 | 840.1984 | 37 | 20.535 | 131.318 | 0.5 | 300 |  |  |  |  | 37 | 0.64577 | 0.25033 | 0.60182 | 0.15065 | 0.15123 | 8.6647 |  | 78.5398 | 39.2699 | 40.0553 | -1742.8301 | -1762.9507 | -265.5908 | 0.64577 | 0.15123 | 0.72352 | -1260.9716 | 0.0286 | -36.0638
|  | 101 | 0.0014638 | 1204.2772 | 1.7628 |  | 32.1946 | 101 | 17541.4775 | 101 | 8525.1581 | 101 | 869.0273 | 38 | 21.09 | 133.8114 | 0.5 | 300 |  |  |  |  | 38 | 0.66323 | 0.25033 | 0.61566 | 0.15412 | 0.15473 | 8.8656 |  | 78.5398 | 39.2699 | 40.0553 | -1703.6545 | -1724.255 | -265.7378 | 0.66323 | 0.15473 | 0.73858 | -1258.2787 | 0.0286 | -35.9868
|  | 102 | 0.0014783 | 1204.2772 | 1.7802 |  | 31.9363 | 102 | 18109.2556 | 102 | 8801.0982 | 102 | 897.1558 | 39 | 21.645 | 136.3047 | 0.5 | 300 |  |  |  |  | 39 | 0.68068 | 0.25033 | 0.62932 | 0.15754 | 0.1582 | 9.0639 |  | 78.5398 | 39.2699 | 40.0553 | -1663.834 | -1684.8728 | -265.4292 | 0.68068 | 0.1582 | 0.7533 | -1253.3619 | 0.0286 | -35.8462
|  | 103 | 0.0014928 | 1204.2772 | 1.7977 |  | 31.6698 | 103 | 18662.8502 | 103 | 9070.1452 | 103 | 924.5816 | 40 | 22.2 | 138.798 | 0.5 | 300 |  |  |  |  | 40 | 0.69813 | 0.25033 | 0.64279 | 0.16091 | 0.16161 | 9.2596 |  | 78.5398 | 39.2699 | 40.0553 | -1623.3968 | -1644.8299 | -264.6661 | 0.69813 | 0.16161 | 0.76768 | -1246.2453 | 0.0286 | -35.6426
|  | 104 | 0.0015072 | 1204.2772 | 1.8151 |  | 31.3954 | 104 | 19202.2326 | 104 | 9332.285 | 104 | 951.3033 | 41 | 22.755 | 141.2913 | 0.5 | 300 |  |  |  |  | 41 | 0.71558 | 0.25033 | 0.65606 | 0.16423 | 0.16498 | 9.4525 |  | 78.5398 | 39.2699 | 40.0553 | -1582.3712 | -1604.1523 | -263.4501 | 0.71558 | 0.16498 | 0.78171 | -1236.9572 | 0.0286 | -35.377
|  | 105 | 0.0015217 | 1204.2772 | 1.8326 |  | 31.1133 | 105 | 19727.3889 | 105 | 9587.511 | 105 | 977.3202 | 42 | 23.31 | 143.7847 | 0.5 | 300 |  |  |  |  | 42 | 0.73304 | 0.25033 | 0.66913 | 0.1675 | 0.1683 | 9.6426 |  | 78.5398 | 39.2699 | 40.0553 | -1540.7861 | -1562.8667 | -261.7837 | 0.73304 | 0.1683 | 0.79539 | -1225.5304 | 0.0286 | -35.0502
|  | 106 | 0.0015362 | 1204.2772 | 1.85 |  | 30.8236 | 106 | 20238.3197 | 106 | 9835.8234 | 106 | 1002.6324 | 43 | 23.865 | 146.278 | 0.5 | 300 |  |  |  |  | 43 | 0.75049 | 0.25033 | 0.682 | 0.17072 | 0.17156 | 9.8299 |  | 78.5398 | 39.2699 | 40.0553 | -1498.6702 | -1521.0001 | -259.6704 | 0.75049 | 0.17156 | 0.80872 | -1212.0015 | 0.0286 | -34.6632
|  | 107 | 0.0015507 | 1204.2772 | 1.8675 |  | 30.5267 | 107 | 20735.0399 | 107 | 10077.2294 | 107 | 1027.2405 | 44 | 24.42 | 148.7713 | 0.5 | 300 |  |  |  |  | 44 | 0.76794 | 0.25033 | 0.69466 | 0.17389 | 0.17478 | 10.0142 |  | 78.5398 | 39.2699 | 40.0553 | -1456.0529 | -1478.5796 | -257.1141 | 0.76794 | 0.17478 | 0.82168 | -1196.4117 | 0.0286 | -34.2174
|  | 108 | 0.0015652 | 1204.2772 | 1.885 |  | 30.2227 | 108 | 21217.5786 | 108 | 10311.7432 | 108 | 1051.1461 | 45 | 24.975 | 151.2646 | 0.5 | 300 |  |  |  |  | 45 | 0.7854 | 0.25033 | 0.70711 | 0.17701 | 0.17795 | 10.1956 |  | 78.5398 | 39.2699 | 40.0553 | -1412.9634 | -1435.6331 | -254.1197 | 0.7854 | 0.17795 | 0.83428 | -1178.8058 | 0.0286 | -33.7138
|  | 109 | 0.0015797 | 1204.2772 | 1.9024 |  | 29.9118 | 109 | 21685.9786 | 109 | 10539.3856 | 109 | 1074.3512 | 46 | 25.53 | 153.758 | 0.5 | 300 |  |  |  |  | 46 | 0.80285 | 0.25033 | 0.71934 | 0.18007 | 0.18106 | 10.3739 |  | 78.5398 | 39.2699 | 40.0553 | -1369.4314 | -1392.1886 | -250.6929 | 0.80285 | 0.18106 | 0.84651 | -1159.2324 | 0.0286 | -33.154
|  | 110 | 0.0015942 | 1204.2772 | 1.9199 |  | 29.5942 | 110 | 22140.2967 | 110 | 10760.1842 | 110 | 1096.8587 | 47 | 26.085 | 156.2513 | 0.5 | 300 |  |  |  |  | 47 | 0.8203 | 0.25033 | 0.73135 | 0.18308 | 0.18412 | 10.5491 |  | 78.5398 | 39.2699 | 40.0553 | -1325.4863 | -1348.2745 | -246.84 | 0.8203 | 0.18412 | 0.85836 | -1137.7438 | 0.0286 | -32.5395
|  | 111 | 0.0016087 | 1204.2772 | 1.9373 |  | 29.2701 | 111 | 22580.6028 | 111 | 10974.173 | 111 | 1118.6721 | 48 | 26.64 | 158.7446 | 0.5 | 300 |  |  |  |  | 48 | 0.83776 | 0.25033 | 0.74314 | 0.18603 | 0.18712 | 10.7212 |  | 78.5398 | 39.2699 | 40.0553 | -1281.1582 | -1303.9193 | -242.5683 | 0.83776 | 0.18712 | 0.86983 | -1114.3959 | 0.0286 | -31.8717
|  | 112 | 0.0016232 | 1204.2772 | 1.9548 |  | 28.9397 | 112 | 23006.9801 | 112 | 11181.3923 | 112 | 1139.7953 | 49 | 27.195 | 161.2379 | 0.5 | 300 |  |  |  |  | 49 | 0.85521 | 0.25033 | 0.75471 | 0.18893 | 0.19007 | 10.8901 |  | 78.5398 | 39.2699 | 40.0553 | -1236.4767 | -1259.1521 | -237.8855 | 0.85521 | 0.19007 | 0.88093 | -1089.2477 | 0.0286 | -31.1525
|  | 113 | 0.0016377 | 1204.2772 | 1.9722 |  | 28.6033 | 113 | 23419.5246 | 113 | 11381.8889 | 113 | 1160.2333 | 50 | 27.75 | 163.7313 | 0.5 | 300 |  |  |  |  | 50 | 0.87266 | 0.25033 | 0.76604 | 0.19176 | 0.19296 | 11.0557 |  | 78.5398 | 39.2699 | 40.0553 | -1191.4717 | -1214.002 | -232.8001 | 0.87266 | 0.19296 | 0.89164 | -1062.3613 | 0.0286 | -30.3835
|  | 114 | 0.0016522 | 1204.2772 | 1.9897 |  | 28.261 | 114 | 23818.3447 | 114 | 11575.7155 | 114 | 1179.9914 | 51 | 28.305 | 166.2246 | 0.5 | 300 |  |  |  |  | 51 | 0.89012 | 0.25033 | 0.77715 | 0.19454 | 0.19579 | 11.2179 |  | 78.5398 | 39.2699 | 40.0553 | -1146.1733 | -1168.4983 | -227.3215 | 0.89012 | 0.19579 | 0.90196 | -1033.802 | 0.0286 | -29.5667
|  | 115 | 0.0016667 | 1204.2772 | 2.0071 |  | 27.913 | 115 | 24203.5611 | 115 | 11762.9307 | 115 | 1199.0755 | 52 | 28.86 | 168.7179 | 0.5 | 300 |  |  |  |  | 52 | 0.90757 | 0.25033 | 0.78801 | 0.19726 | 0.19856 | 11.3769 |  | 78.5398 | 39.2699 | 40.0553 | -1100.6112 | -1122.6706 | -221.4595 | 0.90757 | 0.19856 | 0.91189 | -1003.6375 | 0.0286 | -28.704
|  | 116 | 0.0016812 | 1204.2772 | 2.0246 |  | 27.5595 | 116 | 24575.3065 | 116 | 11943.599 | 116 | 1217.4922 | 53 | 29.415 | 171.2112 | 0.5 | 300 |  |  |  |  | 53 | 0.92502 | 0.25033 | 0.79864 | 0.19992 | 0.20128 | 11.5323 |  | 78.5398 | 39.2699 | 40.0553 | -1054.8154 | -1076.5487 | -215.2247 | 0.92502 | 0.20128 | 0.92143 | -971.9385 | 0.0286 | -27.7974
|  | 117 | 0.0016957 | 1204.2772 | 2.042 |  | 27.2007 | 117 | 24933.725 | 117 | 12117.7903 | 117 | 1235.2488 | 54 | 29.97 | 173.7046 | 0.5 | 300 |  |  |  |  | 54 | 0.94248 | 0.25033 | 0.80902 | 0.20252 | 0.20393 | 11.6843 |  | 78.5398 | 39.2699 | 40.0553 | -1008.8156 | -1030.1625 | -208.6283 | 0.94248 | 0.20393 | 0.93057 | -938.7776 | 0.0286 | -26.849
|  | 118 | 0.0017101 | 1204.2772 | 2.0595 |  | 26.8368 | 118 | 25278.9718 | 118 | 12285.5803 | 118 | 1252.3527 | 55 | 30.525 | 176.1979 | 0.5 | 300 |  |  |  |  | 55 | 0.95993 | 0.25033 | 0.81915 | 0.20506 | 0.20652 | 11.8328 |  | 78.5398 | 39.2699 | 40.0553 | -962.6416 | -983.5418 | -201.682 | 0.95993 | 0.20652 | 0.93932 | -904.2299 | 0.0286 | -25.861
|  | 119 | 0.0017246 | 1204.2772 | 2.0769 |  | 26.4681 | 119 | 25611.2131 | 119 | 12447.0495 | 119 | 1268.8124 | 56 | 31.08 | 178.6912 | 0.5 | 300 |  |  |  |  | 56 | 0.97738 | 0.25033 | 0.82904 | 0.20753 | 0.20905 | 11.9777 |  | 78.5398 | 39.2699 | 40.0553 | -916.3229 | -936.7168 | -194.3982 | 0.97738 | 0.20905 | 0.94767 | -868.3722 | 0.0286 | -24.8354
|  | 120 | 0.0017391 | 1204.2772 | 2.0944 |  | 26.0945 | 120 | 25930.6253 | 120 | 12602.2839 | 120 | 1284.6365 | 57 | 31.635 | 181.1845 | 0.5 | 300 |  |  |  |  | 57 | 0.99484 | 0.25033 | 0.83867 | 0.20994 | 0.21152 | 12.119 |  | 78.5398 | 39.2699 | 40.0553 | -869.8889 | -889.7175 | -186.7899 | 0.99484 | 0.21152 | 0.95562 | -831.2833 | 0.0286 | -23.7747
|  | 121 | 0.0017536 | 1204.2772 | 2.1118 |  | 25.7165 | 121 | 26237.3952 | 121 | 12751.374 | 121 | 1299.8343 | 58 | 32.19 | 183.6779 | 0.5 | 300 |  |  |  |  | 58 | 1.0123 | 0.25033 | 0.84805 | 0.21229 | 0.21392 | 12.2566 |  | 78.5398 | 39.2699 | 40.0553 | -823.369 | -842.5741 | -178.8704 | 1.0123 | 0.21392 | 0.96317 | -793.0434 | 0.0286 | -22.681
|  | 122 | 0.0017681 | 1204.2772 | 2.1293 |  | 25.3341 | 122 | 26531.7187 | 122 | 12894.4153 | 122 | 1314.4154 | 59 | 32.745 | 186.1712 | 0.5 | 300 |  |  |  |  | 59 | 1.0297 | 0.25033 | 0.85717 | 0.21457 | 0.21625 | 12.3905 |  | 78.5398 | 39.2699 | 40.0553 | -776.7921 | -795.3167 | -170.6536 | 1.0297 | 0.21625 | 0.97032 | -753.7339 | 0.0286 | -21.5568
|  | 123 | 0.0017826 | 1204.2772 | 2.1468 |  | 24.9475 | 123 | 26813.8015 | 123 | 13031.5075 | 123 | 1328.3902 | 60 | 33.3 | 188.6645 | 0.5 | 300 |  |  |  |  | 60 | 1.0472 | 0.25033 | 0.86603 | 0.21679 | 0.21853 | 12.5206 |  | 78.5398 | 39.2699 | 40.0553 | -730.187 | -747.9753 | -162.154 | 1.0472 | 0.21853 | 0.97706 | -713.4375 | 0.0286 | -20.4043
|  | 124 | 0.0017971 | 1204.2772 | 2.1642 |  | 24.5569 | 124 | 27083.8575 | 124 | 13162.7548 | 124 | 1341.7691 | 61 | 33.855 | 191.1578 | 0.5 | 300 |  |  |  |  | 61 | 1.0647 | 0.25033 | 0.87462 | 0.21894 | 0.22073 | 12.6469 |  | 78.5398 | 39.2699 | 40.0553 | -683.5823 | -700.5799 | -153.3864 | 1.0647 | 0.22073 | 0.9834 | -672.2378 | 0.0286 | -19.226
|  | 125 | 0.0018116 | 1204.2772 | 2.1817 |  | 24.1625 | 125 | 27342.1096 | 125 | 13288.2653 | 125 | 1354.5632 | 62 | 34.41 | 193.6512 | 0.5 | 300 |  |  |  |  | 62 | 1.0821 | 0.25033 | 0.88295 | 0.22103 | 0.22287 | 12.7693 |  | 78.5398 | 39.2699 | 40.0553 | -637.0063 | -653.1604 | -144.3659 | 1.0821 | 0.22287 | 0.98934 | -630.2188 | 0.0286 | -18.0243
|  | 126 | 0.0018261 | 1204.2772 | 2.1991 |  | 23.7645 | 126 | 27588.788 | 126 | 13408.151 | 126 | 1366.784 | 63 | 34.965 | 196.1445 | 0.5 | 300 |  |  |  |  | 63 | 1.0996 | 0.25033 | 0.89101 | 0.22304 | 0.22494 | 12.8879 |  | 78.5398 | 39.2699 | 40.0553 | -590.4868 | -605.7466 | -135.1082 | 1.0996 | 0.22494 | 0.99488 | -587.4655 | 0.0286 | -16.8015
|  | 127 | 0.0018406 | 1204.2772 | 2.2166 |  | 23.3629 | 127 | 27824.1309 | 127 | 13522.5276 | 127 | 1378.4432 | 64 | 35.52 | 198.6378 | 0.5 | 300 |  |  |  |  | 64 | 1.117 | 0.25033 | 0.89879 | 0.22499 | 0.22694 | 13.0025 |  | 78.5398 | 39.2699 | 40.0553 | -544.0516 | -558.368 | -125.6292 | 1.117 | 0.22694 | 1 | -544.0625 | 0.0286 | -15.5602
|  | 128 | 0.0018551 | 1204.2772 | 2.234 |  | 22.958 | 128 | 28048.3831 | 128 | 13631.5142 | 128 | 1389.5529 | 65 | 36.075 | 201.1311 | 0.5 | 300 |  |  |  |  | 65 | 1.1345 | 0.25033 | 0.90631 | 0.22687 | 0.22887 | 13.1131 |  | 78.5398 | 39.2699 | 40.0553 | -497.7278 | -511.054 | -115.9451 | 1.1345 | 0.22887 | 1.0048 | -500.0951 | 0.0286 | -14.3027
|  | 129 | 0.0018696 | 1204.2772 | 2.2515 |  | 22.55 | 129 | 28261.7964 | 129 | 13735.233 | 129 | 1400.1257 | 66 | 36.63 | 203.6245 | 0.5 | 300 |  |  |  |  | 66 | 1.1519 | 0.25033 | 0.91355 | 0.22869 | 0.23073 | 13.2197 |  | 78.5398 | 39.2699 | 40.0553 | -451.5423 | -463.8338 | -106.0724 | 1.1519 | 0.23073 | 1.0091 | -455.648 | 0.0286 | -13.0315
|  | 130 | 0.0018841 | 1204.2772 | 2.2689 |  | 22.1389 | 130 | 28464.6282 | 130 | 13833.8093 | 130 | 1410.1742 | 67 | 37.185 | 206.1178 | 0.5 | 300 |  |  |  |  | 67 | 1.1694 | 0.25033 | 0.9205 | 0.23043 | 0.23252 | 13.3223 |  | 78.5398 | 39.2699 | 40.0553 | -405.5216 | -416.7363 | -96.0278 | 1.1694 | 0.23252 | 1.013 | -410.8057 | 0.0286 | -11.749
|  | 131 | 0.0018986 | 1204.2772 | 2.2864 |  | 21.725 | 131 | 28657.142 | 131 | 13927.371 | 131 | 1419.7116 | 68 | 37.74 | 208.6111 | 0.5 | 300 |  |  |  |  | 68 | 1.1868 | 0.25033 | 0.92718 | 0.2321 | 0.23424 | 13.4208 |  | 78.5398 | 39.2699 | 40.0553 | -359.6916 | -369.7899 | -85.8283 | 1.1868 | 0.23424 | 1.0166 | -365.6521 | 0.0286 | -10.4577
|  | 132 | 0.001913 | 1204.2772 | 2.3038 |  | 21.3083 | 132 | 28839.6061 | 132 | 14016.0486 | 132 | 1428.7511 | 69 | 38.295 | 211.1044 | 0.5 | 300 |  |  |  |  | 69 | 1.2043 | 0.25033 | 0.93358 | 0.2337 | 0.23588 | 13.5151 |  | 78.5398 | 39.2699 | 40.0553 | -314.078 | -323.0231 | -75.491 | 1.2043 | 0.23588 | 1.0197 | -320.2707 | 0.0286 | -9.1597
|  | 133 | 0.0019275 | 1204.2772 | 2.3213 |  | 20.8891 | 133 | 29012.2937 | 133 | 14099.9748 | 133 | 1437.3063 | 70 | 38.85 | 213.5978 | 0.5 | 300 |  |  |  |  | 70 | 1.2217 | 0.25033 | 0.93969 | 0.23523 | 0.23746 | 13.6053 |  | 78.5398 | 39.2699 | 40.0553 | -268.7058 | -276.4636 | -65.033 | 1.2217 | 0.23746 | 1.0225 | -274.7435 | 0.0286 | -7.8577
|  | 134 | 0.001942 | 1204.2772 | 2.3387 |  | 20.4674 | 134 | 29175.4821 | 134 | 14179.2843 | 134 | 1445.3909 | 71 | 39.405 | 216.0911 | 0.5 | 300 |  |  |  |  | 71 | 1.2392 | 0.25033 | 0.94552 | 0.23669 | 0.23896 | 13.6913 |  | 78.5398 | 39.2699 | 40.0553 | -223.5997 | -230.139 | -54.4716 | 1.2392 | 0.23896 | 1.0248 | -229.1518 | 0.0286 | -6.5537
|  | 135 | 0.0019565 | 1204.2772 | 2.3562 |  | 20.0435 | 135 | 29329.4522 | 135 | 14254.1138 | 135 | 1453.0187 | 72 | 39.96 | 218.5844 | 0.5 | 300 |  |  |  |  | 72 | 1.2566 | 0.25033 | 0.95106 | 0.23808 | 0.24038 | 13.773 |  | 78.5398 | 39.2699 | 40.0553 | -178.7835 | -184.0764 | -43.8242 | 1.2566 | 0.24038 | 1.0268 | -183.5757 | 0.0286 | -5.2503
|  | 136 | 0.001971 | 1204.2772 | 2.3736 |  | 19.6173 | 136 | 29474.4883 | 136 | 14324.6013 | 136 | 1460.204 | 73 | 40.515 | 221.0777 | 0.5 | 300 |  |  |  |  | 73 | 1.2741 | 0.25033 | 0.9563 | 0.23939 | 0.24174 | 13.8505 |  | 78.5398 | 39.2699 | 40.0553 | -134.281 | -138.3024 | -33.1082 | 1.2741 | 0.24174 | 1.0284 | -138.0935 | 0.0286 | -3.9495
|  | 137 | 0.0019855 | 1204.2772 | 2.3911 |  | 19.1892 | 137 | 29610.8773 | 137 | 14390.8864 | 137 | 1466.9609 | 74 | 41.07 | 223.5711 | 0.5 | 300 |  |  |  |  | 74 | 1.2915 | 0.25033 | 0.96126 | 0.24063 | 0.24302 | 13.9238 |  | 78.5398 | 39.2699 | 40.0553 | -90.1151 | -92.8431 | -22.3409 | 1.2915 | 0.24302 | 1.0296 | -92.7821 | 0.0286 | -2.6536
|  | 138 | 0.002 | 1204.2772 | 2.4086 |  | 18.7591 | 138 | 29738.9083 | 138 | 14453.1094 | 138 | 1473.3037 | 75 | 41.625 | 226.0644 | 0.5 | 300 |  |  |  |  | 75 | 1.309 | 0.25033 | 0.96593 | 0.2418 | 0.24422 | 13.9927 |  | 78.5398 | 39.2699 | 40.0553 | -46.308 | -47.7242 | -11.5396 | 1.309 | 0.24422 | 1.0304 | -47.7168 | 0.0286 | -1.3647
|  | 139 | 0.0020145 | 1204.2772 | 2.426 |  | 18.3272 | 139 | 29858.8723 | 139 | 14511.4119 | 139 | 1479.2469 | 76 | 42.18 | 228.5577 | 0.5 | 300 |  |  |  |  | 76 | 1.3265 | 0.25033 | 0.9703 | 0.24289 | 0.24535 | 14.0573 |  | 78.5398 | 39.2699 | 40.0553 | -2.8818 | -2.9707 | -0.72157 | 1.3265 | 0.24535 | 1.0309 | -2.9707 | 0.0286 | -0.084963
|  | 140 | 0.002029 | 1204.2772 | 2.4435 |  | 17.8937 | 140 | 29971.0614 | 140 | 14565.9358 | 140 | 1484.8049 | 77 | 42.735 | 231.051 | 0.5 | 300 |  |  |  |  | 77 | 1.3439 | 0.25033 | 0.97437 | 0.24391 | 0.2464 | 14.1176 |  | 78.5398 | 39.2699 | 40.0553 | 40.1426 | 41.3927 | 10.0962 | 1.3439 | 0.2464 | 1.0309 | 41.3849 | 0.0286 | 1.1836
|  | 141 | 0.0020435 | 1204.2772 | 2.4609 |  | 17.4585 | 141 | 30075.7685 | 141 | 14616.8235 | 141 | 1489.9922 | 78 | 43.29 | 233.5444 | 0.5 | 300 |  |  |  |  | 78 | 1.3614 | 0.25033 | 0.97815 | 0.24486 | 0.24737 | 14.1734 |  | 78.5398 | 39.2699 | 40.0553 | 82.7444 | 85.3423 | 20.8968 | 1.3614 | 0.24737 | 1.0307 | 85.281 | 0.0286 | 2.439
|  | 142 | 0.002058 | 1204.2772 | 2.4784 |  | 17.0219 | 142 | 30173.2867 | 142 | 14664.2174 | 142 | 1494.8234 | 79 | 43.845 | 236.0377 | 0.5 | 300 |  |  |  |  | 79 | 1.3788 | 0.25033 | 0.98163 | 0.24573 | 0.24827 | 14.2249 |  | 78.5398 | 39.2699 | 40.0553 | 124.9039 | 128.8548 | 31.6634 | 1.3788 | 0.24827 | 1.03 | 128.6507 | 0.0286 | 3.6794
|  | 143 | 0.0020725 | 1204.2772 | 2.4958 |  | 16.584 | 143 | 30263.9092 | 143 | 14708.2598 | 143 | 1499.3129 | 80 | 44.4 | 238.531 | 0.5 | 300 |  |  |  |  | 80 | 1.3963 | 0.25033 | 0.98481 | 0.24653 | 0.24909 | 14.272 |  | 78.5398 | 39.2699 | 40.0553 | 166.6018 | 171.9074 | 42.3795 | 1.3963 | 0.24909 | 1.029 | 171.4298 | 0.0286 | 4.9029
|  | 144 | 0.002087 | 1204.2772 | 2.5133 |  | 16.1447 | 144 | 30347.928 | 144 | 14749.093 | 144 | 1503.4753 | 81 | 44.955 | 241.0243 | 0.5 | 300 |  |  |  |  | 81 | 1.4137 | 0.25033 | 0.98769 | 0.24725 | 0.24984 | 14.3146 |  | 78.5398 | 39.2699 | 40.0553 | 207.8194 | 214.4783 | 53.029 | 1.4137 | 0.24984 | 1.0276 | 213.5563 | 0.0286 | 6.1077
|  | 145 | 0.0021014 | 1204.2772 | 2.5307 |  | 15.7043 | 145 | 30425.6343 | 145 | 14786.8583 | 145 | 1507.325 | 82 | 45.51 | 243.5177 | 0.5 | 300 |  |  |  |  | 82 | 1.4312 | 0.25033 | 0.99027 | 0.24789 | 0.2505 | 14.3528 |  | 78.5398 | 39.2699 | 40.0553 | 248.5389 | 256.5463 | 63.5958 | 1.4312 | 0.2505 | 1.0259 | 254.9709 | 0.0286 | 7.2922
|  | 146 | 0.0021159 | 1204.2772 | 2.5482 |  | 15.2629 | 146 | 30497.3176 | 146 | 14821.6964 | 146 | 1510.8763 | 83 | 46.065 | 246.011 | 0.5 | 300 |  |  |  |  | 83 | 1.4486 | 0.25033 | 0.99255 | 0.24846 | 0.25109 | 14.3865 |  | 78.5398 | 39.2699 | 40.0553 | 288.743 | 298.0907 | 74.0643 | 1.4486 | 0.25109 | 1.0238 | 295.617 | 0.0286 | 8.4546
|  | 147 | 0.0021304 | 1204.2772 | 2.5656 |  | 14.8204 | 147 | 30563.2652 | 147 | 14853.7469 | 147 | 1514.1434 | 84 | 46.62 | 248.5043 | 0.5 | 300 |  |  |  |  | 84 | 1.4661 | 0.25033 | 0.99452 | 0.24896 | 0.2516 | 14.4158 |  | 78.5398 | 39.2699 | 40.0553 | 328.4154 | 339.0919 | 84.4193 | 1.4661 | 0.2516 | 1.0214 | 335.4405 | 0.0286 | 9.5936
|  | 148 | 0.0021449 | 1204.2772 | 2.5831 |  | 14.377 | 148 | 30623.7618 | 148 | 14883.1482 | 148 | 1517.1405 | 85 | 47.175 | 250.9976 | 0.5 | 300 |  |  |  |  | 85 | 1.4835 | 0.25033 | 0.99619 | 0.24938 | 0.25204 | 14.4406 |  | 78.5398 | 39.2699 | 40.0553 | 367.5402 | 379.5308 | 94.6457 | 1.4835 | 0.25204 | 1.0186 | 374.3905 | 0.0286 | 10.7076
|  | 149 | 0.0021594 | 1204.2772 | 2.6005 |  | 13.9328 | 149 | 30679.0891 | 149 | 14910.0373 | 149 | 1519.8815 | 86 | 47.73 | 253.491 | 0.5 | 300 |  |  |  |  | 86 | 1.501 | 0.25033 | 0.99756 | 0.24972 | 0.25239 | 14.4609 |  | 78.5398 | 39.2699 | 40.0553 | 406.1023 | 419.3892 | 104.7292 | 1.501 | 0.25239 | 1.0156 | 412.4186 | 0.0286 | 11.7952
|  | 150 | 0.0021739 | 1204.2772 | 2.618 |  | 13.4878 | 150 | 30729.5254 | 150 | 14934.5494 | 150 | 1522.3802 | 87 | 48.285 | 255.9843 | 0.5 | 300 |  |  |  |  | 87 | 1.5184 | 0.25033 | 0.99863 | 0.24999 | 0.25266 | 14.4766 |  | 78.5398 | 39.2699 | 40.0553 | 444.0875 | 458.6498 | 114.6556 | 1.5184 | 0.25266 | 1.0121 | 449.4795 | 0.0286 | 12.8551
|  | 151 | 0.0021884 | 1204.2772 | 2.6354 |  | 13.0421 | 151 | 30775.3449 | 151 | 14956.8176 | 151 | 1524.6501 | 88 | 48.84 | 258.4776 | 0.5 | 300 |  |  |  |  | 88 | 1.5359 | 0.25033 | 0.99939 | 0.25018 | 0.25286 | 14.4879 |  | 78.5398 | 39.2699 | 40.0553 | 481.4822 | 497.296 | 124.4114 | 1.5359 | 0.25286 | 1.0084 | 485.5308 | 0.0286 | 13.8862
|  | 152 | 0.0022029 | 1204.2772 | 2.6529 |  | 12.5958 | 152 | 30816.8175 | 152 | 14976.9733 | 152 | 1526.7047 | 89 | 49.395 | 260.9709 | 0.5 | 300 |  |  |  |  | 89 | 1.5533 | 0.25033 | 0.99985 | 0.25029 | 0.25298 | 14.4947 |  | 78.5398 | 39.2699 | 40.0553 | 518.2735 | 535.312 | 133.9833 | 1.5533 | 0.25298 | 1.0044 | 520.5329 | 0.0286 | 14.8872
|  | 153 | 0.0022174 | 1204.2772 | 2.6704 |  | 12.1489 | 153 | 30854.2084 | 153 | 14995.1453 | 153 | 1528.5571 | 90 | 49.95 | 263.4643 | 0.5 | 300 |  |  |  |  | 90 | 1.5708 | 0.25033 | 1 | 0.25033 | 0.25302 | 14.4969 |  | 78.5398 | 39.2699 | 40.0553 | 554.4495 | 572.6831 | 143.3587 | 1.5708 | 0.25302 | 1 | 554.4495 | 0.0286 | 15.8573
|  | 154 | 0.0022319 | 1204.2772 | 2.6878 |  | 11.7015 | 154 | 30887.7773 | 154 | 15011.4598 | 154 | 1530.2202 | 91 | 50.505 | 265.9576 | 0.5 | 300 |  |  |  |  | 91 | 1.5882 | 0.25033 | 0.99985 | 0.25029 | 0.25298 | 14.4947 |  | 78.5398 | 39.2699 | 40.0553 | 589.9987 | 609.3952 | 152.5256 | 1.5882 | 0.25298 | 0.99534 | 587.2469 | 0.0286 | 16.7953
|  | 155 | 0.0022464 | 1204.2772 | 2.7053 |  | 11.2536 | 155 | 30917.7786 | 155 | 15026.0404 | 155 | 1531.7065 | 92 | 51.06 | 268.4509 | 0.5 | 300 |  |  |  |  | 92 | 1.6057 | 0.25033 | 0.99939 | 0.25018 | 0.25286 | 14.4879 |  | 78.5398 | 39.2699 | 40.0553 | 624.9107 | 645.4352 | 161.4722 | 1.6057 | 0.25286 | 0.99037 | 618.8947 | 0.0286 | 17.7004
|  | 156 | 0.0022609 | 1204.2772 | 2.7227 |  | 10.8053 | 156 | 30944.4604 | 156 | 15039.0077 | 156 | 1533.0283 | 93 | 51.615 | 270.9442 | 0.5 | 300 |  |  |  |  | 93 | 1.6232 | 0.25033 | 0.99863 | 0.24999 | 0.25266 | 14.4766 |  | 78.5398 | 39.2699 | 40.0553 | 659.1756 | 680.791 | 170.1876 | 1.6232 | 0.25266 | 0.98512 | 649.3653 | 0.0286 | 18.5718
|  | 157 | 0.0022754 | 1204.2772 | 2.7402 |  | 10.3567 | 157 | 30968.0646 | 157 | 15050.4794 | 157 | 1534.1977 | 94 | 52.17 | 273.4376 | 0.5 | 300 |  |  |  |  | 94 | 1.6406 | 0.25033 | 0.99756 | 0.24972 | 0.25239 | 14.4609 |  | 78.5398 | 39.2699 | 40.0553 | 692.7845 | 715.4511 | 178.6613 | 1.6406 | 0.25239 | 0.97957 | 678.6342 | 0.0286 | 19.4089
|  | 158 | 0.0022899 | 1204.2772 | 2.7576 |  | 9.9077 | 158 | 30988.8261 | 158 | 15060.5695 | 158 | 1535.2262 | 95 | 52.725 | 275.9309 | 0.5 | 300 |  |  |  |  | 95 | 1.6581 | 0.25033 | 0.99619 | 0.24938 | 0.25204 | 14.4406 |  | 78.5398 | 39.2699 | 40.0553 | 725.7292 | 749.4052 | 186.8834 | 1.6581 | 0.25204 | 0.97375 | 706.6796 | 0.0286 | 20.211
|  | 159 | 0.0023043 | 1204.2772 | 2.7751 |  | 9.4584 | 159 | 31006.9729 | 159 | 15069.3888 | 159 | 1536.1253 | 96 | 53.28 | 278.4242 | 0.5 | 300 |  |  |  |  | 96 | 1.6755 | 0.25033 | 0.99452 | 0.24896 | 0.2516 | 14.4158 |  | 78.5398 | 39.2699 | 40.0553 | 758.0021 | 782.6439 | 194.8446 | 1.6755 | 0.2516 | 0.96765 | 733.4828 | 0.0286 | 20.9776
|  | 160 | 0.0023188 | 1204.2772 | 2.7925 |  | 9.0089 | 160 | 31022.7252 | 160 | 15077.0444 | 160 | 1536.9057 | 97 | 53.835 | 280.9175 | 0.5 | 300 |  |  |  |  | 97 | 1.693 | 0.25033 | 0.99255 | 0.24846 | 0.25109 | 14.3865 |  | 78.5398 | 39.2699 | 40.0553 | 789.5965 | 815.1586 | 202.5362 | 1.693 | 0.25109 | 0.96129 | 759.028 | 0.0286 | 21.7082
|  | 161 | 0.0023333 | 1204.2772 | 2.81 |  | 8.5592 | 161 | 31036.2955 | 161 | 15083.6396 | 161 | 1537.5779 | 98 | 54.39 | 283.4109 | 0.5 | 300 |  |  |  |  | 98 | 1.7104 | 0.25033 | 0.99027 | 0.24789 | 0.2505 | 14.3528 |  | 78.5398 | 39.2699 | 40.0553 | 820.5066 | 846.9416 | 209.9501 | 1.7104 | 0.2505 | 0.95466 | 783.3021 | 0.0286 | 22.4024
|  | 162 | 0.0023478 | 1204.2772 | 2.8274 |  | 8.1094 | 162 | 31047.888 | 162 | 15089.2736 | 162 | 1538.1522 | 99 | 54.945 | 285.9042 | 0.5 | 300 |  |  |  |  | 99 | 1.7279 | 0.25033 | 0.98769 | 0.24725 | 0.24984 | 14.3146 |  | 78.5398 | 39.2699 | 40.0553 | 850.7271 | 877.9862 | 217.0788 | 1.7279 | 0.24984 | 0.94777 | 806.2946 | 0.0286 | 23.06
|  | 163 | 0.0023623 | 1204.2772 | 2.8449 |  | 7.6593 | 163 | 31057.6986 | 163 | 15094.0415 | 163 | 1538.6383 | 100 | 55.5 | 288.3975 | 0.5 | 300 |  |  |  |  | 100 | 1.7453 | 0.25033 | 0.98481 | 0.24653 | 0.24909 | 14.272 |  | 78.5398 | 39.2699 | 40.0553 | 880.2537 | 908.2867 | 223.9155 | 1.7453 | 0.24909 | 0.94064 | 827.9981 | 0.0286 | 23.6807
|  | 164 | 0.0023768 | 1204.2772 | 2.8623 |  | 7.2091 | 164 | 31065.9141 | 164 | 15098.0343 | 164 | 1539.0453 | 101 | 56.055 | 290.8908 | 0.5 | 300 |  |  |  |  | 101 | 1.7628 | 0.25033 | 0.98163 | 0.24573 | 0.24827 | 14.2249 |  | 78.5398 | 39.2699 | 40.0553 | 909.0826 | 937.8381 | 230.454 | 1.7628 | 0.24827 | 0.93326 | 848.4075 | 0.0286 | 24.2645
|  | 165 | 0.0023913 | 1204.2772 | 2.8798 |  | 6.7589 | 165 | 31072.7125 | 165 | 15101.3383 | 165 | 1539.3821 | 102 | 56.61 | 293.3842 | 0.5 | 300 |  |  |  |  | 102 | 1.7802 | 0.25033 | 0.97815 | 0.24486 | 0.24737 | 14.1734 |  | 78.5398 | 39.2699 | 40.0553 | 937.2111 | 966.6365 | 236.6886 | 1.7802 | 0.24737 | 0.92564 | 867.5204 | 0.0286 | 24.8111
|  | 166 | 0.0024058 | 1204.2772 | 2.8972 |  | 6.3085 | 166 | 31078.2622 | 166 | 15104.0354 | 166 | 1539.657 | 103 | 57.165 | 295.8775 | 0.5 | 300 |  |  |  |  | 103 | 1.7977 | 0.25033 | 0.97437 | 0.24391 | 0.2464 | 14.1176 |  | 78.5398 | 39.2699 | 40.0553 | 964.6369 | 994.6789 | 242.6144 | 1.7977 | 0.2464 | 0.91779 | 885.3369 | 0.0286 | 25.3206
|  | 167 | 0.0024203 | 1204.2772 | 2.9147 |  | 5.858 | 167 | 31082.7221 | 167 | 15106.2029 | 167 | 1539.878 | 104 | 57.72 | 298.3708 | 0.5 | 300 |  |  |  |  | 104 | 1.8151 | 0.25033 | 0.9703 | 0.24289 | 0.24535 | 14.0573 |  | 78.5398 | 39.2699 | 40.0553 | 991.3586 | 1021.9631 | 248.2271 | 1.8151 | 0.24535 | 0.90972 | 901.8594 | 0.0286 | 25.7932
|  | 168 | 0.0024348 | 1204.2772 | 2.9322 |  | 5.4075 | 168 | 31086.2411 | 168 | 15107.9132 | 168 | 1540.0523 | 105 | 58.275 | 300.8641 | 0.5 | 300 |  |  |  |  | 105 | 1.8326 | 0.25033 | 0.96593 | 0.2418 | 0.24422 | 13.9927 |  | 78.5398 | 39.2699 | 40.0553 | 1017.3755 | 1048.4878 | 253.5228 | 1.8326 | 0.24422 | 0.90143 | 917.0927 | 0.0286 | 26.2289
|  | 169 | 0.0024493 | 1204.2772 | 2.9496 |  | 4.957 | 169 | 31088.9582 | 169 | 15109.2337 | 169 | 1540.1869 | 106 | 58.83 | 303.3575 | 0.5 | 300 |  |  |  |  | 106 | 1.85 | 0.25033 | 0.96126 | 0.24063 | 0.24302 | 13.9238 |  | 78.5398 | 39.2699 | 40.0553 | 1042.6877 | 1074.2528 | 258.4984 | 1.85 | 0.24302 | 0.89293 | 931.0439 | 0.0286 | 26.6279
|  | 170 | 0.0024638 | 1204.2772 | 2.9671 |  | 4.5064 | 170 | 31091.002 | 170 | 15110.227 | 170 | 1540.2882 | 107 | 59.385 | 305.8508 | 0.5 | 300 |  |  |  |  | 107 | 1.8675 | 0.25033 | 0.9563 | 0.23939 | 0.24174 | 13.8505 |  | 78.5398 | 39.2699 | 40.0553 | 1067.2958 | 1099.2584 | 263.1516 | 1.8675 | 0.24174 | 0.88422 | 943.722 | 0.0286 | 26.9904
|  | 171 | 0.0024783 | 1204.2772 | 2.9845 |  | 4.0558 | 171 | 31092.4903 | 171 | 15110.9503 | 171 | 1540.3619 | 108 | 59.94 | 308.3441 | 0.5 | 300 |  |  |  |  | 108 | 1.885 | 0.25033 | 0.95106 | 0.23808 | 0.24038 | 13.773 |  | 78.5398 | 39.2699 | 40.0553 | 1091.2014 | 1123.5062 | 267.4802 | 1.885 | 0.24038 | 0.87531 | 955.1383 | 0.0286 | 27.317
|  | 172 | 0.0024928 | 1204.2772 | 3.002 |  | 3.6052 | 172 | 31093.5308 | 172 | 15111.456 | 172 | 1540.4135 | 109 | 60.495 | 310.8374 | 0.5 | 300 |  |  |  |  | 109 | 1.9024 | 0.25033 | 0.94552 | 0.23669 | 0.23896 | 13.6913 |  | 78.5398 | 39.2699 | 40.0553 | 1114.4065 | 1146.9982 | 271.483 | 1.9024 | 0.23896 | 0.86621 | 965.3059 | 0.0286 | 27.6077
|  | 173 | 0.0025072 | 1204.2772 | 3.0194 |  | 3.1546 | 173 | 31094.2197 | 173 | 15111.7908 | 173 | 1540.4476 | 110 | 61.05 | 313.3308 | 0.5 | 300 |  |  |  |  | 110 | 1.9199 | 0.25033 | 0.93969 | 0.23523 | 0.23746 | 13.6053 |  | 78.5398 | 39.2699 | 40.0553 | 1136.914 | 1169.7376 | 275.1592 | 1.9199 | 0.23746 | 0.85692 | 974.2397 | 0.0286 | 27.8633
|  | 174 | 0.0025217 | 1204.2772 | 3.0369 |  | 2.7039 | 174 | 31094.6427 | 174 | 15111.9964 | 174 | 1540.4685 | 111 | 61.605 | 315.8241 | 0.5 | 300 |  |  |  |  | 111 | 1.9373 | 0.25033 | 0.93358 | 0.2337 | 0.23588 | 13.5151 |  | 78.5398 | 39.2699 | 40.0553 | 1158.7274 | 1191.7283 | 278.5087 | 1.9373 | 0.23588 | 0.84744 | 981.9566 | 0.0286 | 28.084
|  | 175 | 0.0025362 | 1204.2772 | 3.0543 |  | 2.2533 | 175 | 31094.8741 | 175 | 15112.1088 | 175 | 1540.48 | 112 | 62.16 | 318.3174 | 0.5 | 300 |  |  |  |  | 112 | 1.9548 | 0.25033 | 0.92718 | 0.2321 | 0.23424 | 13.4208 |  | 78.5398 | 39.2699 | 40.0553 | 1179.8507 | 1212.9747 | 281.5318 | 1.9548 | 0.23424 | 0.8378 | 988.4748 | 0.0286 | 28.2704
|  | 176 | 0.0025507 | 1204.2772 | 3.0718 |  | 1.8026 | 176 | 31094.977 | 176 | 15112.1588 | 176 | 1540.4851 | 113 | 62.715 | 320.8107 | 0.5 | 300 |  |  |  |  | 113 | 1.9722 | 0.25033 | 0.9205 | 0.23043 | 0.23252 | 13.3223 |  | 78.5398 | 39.2699 | 40.0553 | 1200.2886 | 1233.4825 | 284.2293 | 1.9722 | 0.23252 | 0.82798 | 993.8143 | 0.0286 | 28.4231
|  | 177 | 0.0025652 | 1204.2772 | 3.0892 |  | 1.352 | 177 | 31095.0032 | 177 | 15112.1716 | 177 | 1540.4864 | 114 | 63.27 | 323.3041 | 0.5 | 300 |  |  |  |  | 114 | 1.9897 | 0.25033 | 0.91355 | 0.22869 | 0.23073 | 13.2197 |  | 78.5398 | 39.2699 | 40.0553 | 1220.0467 | 1253.2578 | 286.6028 | 1.9897 | 0.23073 | 0.818 | 997.9963 | 0.0286 | 28.5427
|  | 178 | 0.0025797 | 1204.2772 | 3.1067 |  | 0.9013 | 178 | 31094.993 | 178 | 15112.1666 | 178 | 1540.4859 | 115 | 63.825 | 325.7974 | 0.5 | 300 |  |  |  |  | 115 | 2.0071 | 0.25033 | 0.90631 | 0.22687 | 0.22887 | 13.1131 |  | 78.5398 | 39.2699 | 40.0553 | 1239.1308 | 1272.3075 | 288.654 | 2.0071 | 0.22887 | 0.80786 | 1001.0434 | 0.0286 | 28.6298
|  | 179 | 0.0025942 | 1204.2772 | 3.1241 |  | 0.45065 | 179 | 31094.9754 | 179 | 15112.158 | 179 | 1540.485 | 116 | 64.38 | 328.2907 | 0.5 | 300 |  |  |  |  | 116 | 2.0246 | 0.25033 | 0.89879 | 0.22499 | 0.22694 | 13.0025 |  | 78.5398 | 39.2699 | 40.0553 | 1257.5476 | 1290.6392 | 290.3855 | 2.0246 | 0.22694 | 0.79757 | 1002.9796 | 0.0286 | 28.6852
|  | 180 | 0.0026087 | 1204.2772 | 3.1416 |  | 1.463e-14 | 180 | 31094.9676 | 180 | 15112.1542 | 180 | 1540.4846 | 117 | 64.935 | 330.784 | 0.5 | 300 |  |  |  |  | 117 | 2.042 | 0.25033 | 0.89101 | 0.22304 | 0.22494 | 12.8879 |  | 78.5398 | 39.2699 | 40.0553 | 1275.3041 | 1308.2613 | 291.7999 | 2.042 | 0.22494 | 0.78713 | 1003.8298 | 0.0286 | 28.7095
|  | 181 | 0.0026232 | 1204.2772 | 3.159 |  | -0.45065 | 181 | 31094.9754 | 181 | 15112.158 | 181 | 1540.485 | 118 | 65.49 | 333.2774 | 0.5 | 300 |  |  |  |  | 118 | 2.0595 | 0.25033 | 0.88295 | 0.22103 | 0.22287 | 12.7693 |  | 78.5398 | 39.2699 | 40.0553 | 1292.408 | 1325.1828 | 292.9008 | 2.0595 | 0.22287 | 0.77655 | 1003.62 | 0.0286 | 28.7035
|  | 182 | 0.0026377 | 1204.2772 | 3.1765 |  | -0.9013 | 182 | 31094.993 | 182 | 15112.1666 | 182 | 1540.4859 | 119 | 66.045 | 335.7707 | 0.5 | 300 |  |  |  |  | 119 | 2.0769 | 0.25033 | 0.87462 | 0.21894 | 0.22073 | 12.6469 |  | 78.5398 | 39.2699 | 40.0553 | 1308.8677 | 1341.4132 | 293.6917 | 2.0769 | 0.22073 | 0.76584 | 1002.3769 | 0.0286 | 28.668
|  | 183 | 0.0026522 | 1204.2772 | 3.194 |  | -1.352 | 183 | 31095.0032 | 183 | 15112.1716 | 183 | 1540.4864 | 120 | 66.6 | 338.264 | 0.5 | 300 |  |  |  |  | 120 | 2.0944 | 0.25033 | 0.86603 | 0.21679 | 0.21853 | 12.5206 |  | 78.5398 | 39.2699 | 40.0553 | 1324.6918 | 1356.9629 | 294.1768 | 2.0944 | 0.21853 | 0.75499 | 1000.1283 | 0.0286 | 28.6037
|  | 184 | 0.0026667 | 1204.2772 | 3.2114 |  | -1.8026 | 184 | 31094.977 | 184 | 15112.1588 | 184 | 1540.4851 | 121 | 67.155 | 340.7573 | 0.5 | 300 |  |  |  |  | 121 | 2.1118 | 0.25033 | 0.85717 | 0.21457 | 0.21625 | 12.3905 |  | 78.5398 | 39.2699 | 40.0553 | 1339.8896 | 1371.8426 | 294.3606 | 2.1118 | 0.21625 | 0.74402 | 996.9026 | 0.0286 | 28.5114
|  | 185 | 0.0026812 | 1204.2772 | 3.2289 |  | -2.2533 | 185 | 31094.8741 | 185 | 15112.1088 | 185 | 1540.48 | 122 | 67.71 | 343.2507 | 0.5 | 300 |  |  |  |  | 122 | 2.1293 | 0.25033 | 0.84805 | 0.21229 | 0.21392 | 12.2566 |  | 78.5398 | 39.2699 | 40.0553 | 1354.4707 | 1386.0638 | 294.248 | 2.1293 | 0.21392 | 0.73293 | 992.7286 | 0.0286 | 28.392
|  | 186 | 0.0026957 | 1204.2772 | 3.2463 |  | -2.7039 | 186 | 31094.6427 | 186 | 15111.9964 | 186 | 1540.4685 | 123 | 68.265 | 345.744 | 0.5 | 300 |  |  |  |  | 123 | 2.1468 | 0.25033 | 0.83867 | 0.20994 | 0.21152 | 12.119 |  | 78.5398 | 39.2699 | 40.0553 | 1368.4455 | 1399.6383 | 293.8441 | 2.1468 | 0.21152 | 0.72172 | 987.6359 | 0.0286 | 28.2464
|  | 187 | 0.0027101 | 1204.2772 | 3.2638 |  | -3.1546 | 187 | 31094.2197 | 187 | 15111.7908 | 187 | 1540.4476 | 124 | 68.82 | 348.2373 | 0.5 | 300 |  |  |  |  | 124 | 2.1642 | 0.25033 | 0.82904 | 0.20753 | 0.20905 | 11.9777 |  | 78.5398 | 39.2699 | 40.0553 | 1381.8244 | 1412.5786 | 293.1546 | 2.1642 | 0.20905 | 0.7104 | 981.6544 | 0.0286 | 28.0753
|  | 188 | 0.0027246 | 1204.2772 | 3.2812 |  | -3.6052 | 188 | 31093.5308 | 188 | 15111.456 | 188 | 1540.4135 | 125 | 69.375 | 350.7306 | 0.5 | 300 |  |  |  |  | 125 | 2.1817 | 0.25033 | 0.81915 | 0.20506 | 0.20652 | 11.8328 |  | 78.5398 | 39.2699 | 40.0553 | 1394.6185 | 1424.8975 | 292.185 | 2.1817 | 0.20652 | 0.69898 | 974.8142 | 0.0286 | 27.8797
|  | 189 | 0.0027391 | 1204.2772 | 3.2987 |  | -4.0558 | 189 | 31092.4903 | 189 | 15110.9503 | 189 | 1540.3619 | 126 | 69.93 | 353.224 | 0.5 | 300 |  |  |  |  | 126 | 2.1991 | 0.25033 | 0.80902 | 0.20252 | 0.20393 | 11.6843 |  | 78.5398 | 39.2699 | 40.0553 | 1406.8393 | 1436.6085 | 290.9416 | 2.1991 | 0.20393 | 0.68746 | 967.1457 | 0.0286 | 27.6604
|  | 190 | 0.0027536 | 1204.2772 | 3.3161 |  | -4.5064 | 190 | 31091.002 | 190 | 15110.227 | 190 | 1540.2882 | 127 | 70.485 | 355.7173 | 0.5 | 300 |  |  |  |  | 127 | 2.2166 | 0.25033 | 0.79864 | 0.19992 | 0.20128 | 11.5323 |  | 78.5398 | 39.2699 | 40.0553 | 1418.4985 | 1447.7251 | 289.4307 | 2.2166 | 0.20128 | 0.67584 | 958.6795 | 0.0286 | 27.4182
|  | 191 | 0.0027681 | 1204.2772 | 3.3336 |  | -4.957 | 191 | 31088.9582 | 191 | 15109.2337 | 191 | 1540.1869 | 128 | 71.04 | 358.2106 | 0.5 | 300 |  |  |  |  | 128 | 2.234 | 0.25033 | 0.78801 | 0.19726 | 0.19856 | 11.3769 |  | 78.5398 | 39.2699 | 40.0553 | 1429.6082 | 1458.2617 | 287.6587 | 2.234 | 0.19856 | 0.66413 | 949.4463 | 0.0286 | 27.1542
|  | 192 | 0.0027826 | 1204.2772 | 3.351 |  | -5.4075 | 192 | 31086.2411 | 192 | 15107.9132 | 192 | 1540.0523 | 129 | 71.595 | 360.7039 | 0.5 | 300 |  |  |  |  | 129 | 2.2515 | 0.25033 | 0.77715 | 0.19454 | 0.19579 | 11.2179 |  | 78.5398 | 39.2699 | 40.0553 | 1440.181 | 1468.2326 | 285.6323 | 2.2515 | 0.19579 | 0.65233 | 939.4766 | 0.0286 | 26.869
|  | 193 | 0.0027971 | 1204.2772 | 3.3685 |  | -5.858 | 193 | 31082.7221 | 193 | 15106.2029 | 193 | 1539.878 | 130 | 72.15 | 363.1973 | 0.5 | 300 |  |  |  |  | 130 | 2.2689 | 0.25033 | 0.76604 | 0.19176 | 0.19296 | 11.0557 |  | 78.5398 | 39.2699 | 40.0553 | 1450.2295 | 1477.6528 | 283.3585 | 2.2689 | 0.19296 | 0.64045 | 928.801 | 0.0286 | 26.5637
|  | 194 | 0.0028116 | 1204.2772 | 3.3859 |  | -6.3085 | 194 | 31078.2622 | 194 | 15104.0354 | 194 | 1539.657 | 131 | 72.705 | 365.6906 | 0.5 | 300 |  |  |  |  | 131 | 2.2864 | 0.25033 | 0.75471 | 0.18893 | 0.19007 | 10.8901 |  | 78.5398 | 39.2699 | 40.0553 | 1459.7669 | 1486.5372 | 280.8442 | 2.2864 | 0.19007 | 0.62849 | 917.4497 | 0.0286 | 26.2391
|  | 195 | 0.0028261 | 1204.2772 | 3.4034 |  | -6.7589 | 195 | 31072.7125 | 195 | 15101.3383 | 195 | 1539.3821 | 132 | 73.26 | 368.1839 | 0.5 | 300 |  |  |  |  | 132 | 2.3038 | 0.25033 | 0.74314 | 0.18603 | 0.18712 | 10.7212 |  | 78.5398 | 39.2699 | 40.0553 | 1468.8064 | 1494.9014 | 278.0967 | 2.3038 | 0.18712 | 0.61645 | 905.4529 | 0.0286 | 25.896
|  | 196 | 0.0028406 | 1204.2772 | 3.4208 |  | -7.2091 | 196 | 31065.9141 | 196 | 15098.0343 | 196 | 1539.0453 | 133 | 73.815 | 370.6772 | 0.5 | 300 |  |  |  |  | 133 | 2.3213 | 0.25033 | 0.73135 | 0.18308 | 0.18412 | 10.5491 |  | 78.5398 | 39.2699 | 40.0553 | 1477.3616 | 1502.7608 | 275.1232 | 2.3213 | 0.18412 | 0.60435 | 892.8403 | 0.0286 | 25.5352
|  | 197 | 0.0028551 | 1204.2772 | 3.4383 |  | -7.6593 | 197 | 31057.6986 | 197 | 15094.0415 | 197 | 1538.6383 | 134 | 74.37 | 373.1706 | 0.5 | 300 |  |  |  |  | 134 | 2.3387 | 0.25033 | 0.71934 | 0.18007 | 0.18106 | 10.3739 |  | 78.5398 | 39.2699 | 40.0553 | 1485.4462 | 1510.1314 | 271.931 | 2.3387 | 0.18106 | 0.59217 | 879.6414 | 0.0286 | 25.1577
|  | 198 | 0.0028696 | 1204.2772 | 3.4558 |  | -8.1094 | 198 | 31047.888 | 198 | 15089.2736 | 198 | 1538.1522 | 135 | 74.925 | 375.6639 | 0.5 | 300 |  |  |  |  | 135 | 2.3562 | 0.25033 | 0.70711 | 0.17701 | 0.17795 | 10.1956 |  | 78.5398 | 39.2699 | 40.0553 | 1493.074 | 1517.029 | 268.5275 | 2.3562 | 0.17795 | 0.57993 | 865.8852 | 0.0286 | 24.7643
|  | 199 | 0.0028841 | 1204.2772 | 3.4732 |  | -8.5592 | 199 | 31036.2955 | 199 | 15083.6396 | 199 | 1537.5779 | 136 | 75.48 | 378.1572 | 0.5 | 300 |  |  |  |  | 136 | 2.3736 | 0.25033 | 0.69466 | 0.17389 | 0.17478 | 10.0142 |  | 78.5398 | 39.2699 | 40.0553 | 1500.2593 | 1523.47 | 264.9201 | 2.3736 | 0.17478 | 0.56764 | 851.6001 | 0.0286 | 24.3558
|  | 200 | 0.0028986 | 1204.2772 | 3.4907 |  | -9.0089 | 200 | 31022.7252 | 200 | 15077.0444 | 200 | 1536.9057 | 137 | 76.035 | 380.6505 | 0.5 | 300 |  |  |  |  | 137 | 2.3911 | 0.25033 | 0.682 | 0.17072 | 0.17156 | 9.8299 |  | 78.5398 | 39.2699 | 40.0553 | 1507.0162 | 1529.4704 | 261.1164 | 2.3911 | 0.17156 | 0.55528 | 836.8141 | 0.0286 | 23.9329
|  | 201 | 0.002913 | 1204.2772 | 3.5081 |  | -9.4584 | 201 | 31006.9729 | 201 | 15069.3888 | 201 | 1536.1253 | 138 | 76.59 | 383.1439 | 0.5 | 300 |  |  |  |  | 138 | 2.4086 | 0.25033 | 0.66913 | 0.1675 | 0.1683 | 9.6426 |  | 78.5398 | 39.2699 | 40.0553 | 1513.359 | 1535.0466 | 257.1238 | 2.4086 | 0.1683 | 0.54287 | 821.5546 | 0.0286 | 23.4965
|  | 202 | 0.0029275 | 1204.2772 | 3.5256 |  | -9.9077 | 202 | 30988.8261 | 202 | 15060.5695 | 202 | 1535.2262 | 139 | 77.145 | 385.6372 | 0.5 | 300 |  |  |  |  | 139 | 2.426 | 0.25033 | 0.65606 | 0.16423 | 0.16498 | 9.4525 |  | 78.5398 | 39.2699 | 40.0553 | 1519.3022 | 1540.2151 | 252.9497 | 2.426 | 0.16498 | 0.53041 | 805.8484 | 0.0286 | 23.0473
|  | 203 | 0.002942 | 1204.2772 | 3.543 |  | -10.3567 | 203 | 30968.0646 | 203 | 15050.4794 | 203 | 1534.1977 | 140 | 77.7 | 388.1305 | 0.5 | 300 |  |  |  |  | 140 | 2.4435 | 0.25033 | 0.64279 | 0.16091 | 0.16161 | 9.2596 |  | 78.5398 | 39.2699 | 40.0553 | 1524.8602 | 1544.9923 | 248.6014 | 2.4435 | 0.16161 | 0.5179 | 789.7215 | 0.0286 | 22.586
|  | 204 | 0.0029565 | 1204.2772 | 3.5605 |  | -10.8053 | 204 | 30944.4604 | 204 | 15039.0077 | 204 | 1533.0283 | 141 | 78.255 | 390.6238 | 0.5 | 300 |  |  |  |  | 141 | 2.4609 | 0.25033 | 0.62932 | 0.15754 | 0.1582 | 9.0639 |  | 78.5398 | 39.2699 | 40.0553 | 1530.0475 | 1549.3946 | 244.0864 | 2.4609 | 0.1582 | 0.50534 | 773.1993 | 0.0286 | 22.1135
|  | 205 | 0.002971 | 1204.2772 | 3.5779 |  | -11.2536 | 205 | 30917.7786 | 205 | 15026.0404 | 205 | 1531.7065 | 142 | 78.81 | 393.1172 | 0.5 | 300 |  |  |  |  | 142 | 2.4784 | 0.25033 | 0.61566 | 0.15412 | 0.15473 | 8.8656 |  | 78.5398 | 39.2699 | 40.0553 | 1534.8787 | 1553.4383 | 239.4119 | 2.4784 | 0.15473 | 0.49275 | 756.3065 | 0.0286 | 21.6304
|  | 206 | 0.0029855 | 1204.2772 | 3.5954 |  | -11.7015 | 206 | 30887.7773 | 206 | 15011.4598 | 206 | 1530.2202 | 143 | 79.365 | 395.6105 | 0.5 | 300 |  |  |  |  | 143 | 2.4958 | 0.25033 | 0.60182 | 0.15065 | 0.15123 | 8.6647 |  | 78.5398 | 39.2699 | 40.0553 | 1539.3682 | 1557.1399 | 234.5851 | 2.4958 | 0.15123 | 0.48011 | 739.0669 | 0.0286 | 21.1373
|  | 207 | 0.003 | 1204.2772 | 3.6128 |  | -12.1489 | 207 | 30854.2084 | 207 | 14995.1453 | 207 | 1528.5571 | 144 | 79.92 | 398.1038 | 0.5 | 300 |  |  |  |  | 144 | 2.5133 | 0.25033 | 0.58779 | 0.14714 | 0.14768 | 8.4612 |  | 78.5398 | 39.2699 | 40.0553 | 1543.5306 | 1560.5156 | 229.6131 | 2.5133 | 0.14768 | 0.46744 | 721.5037 | 0.0286 | 20.635
|  | 208 | 0.0030145 | 1204.2772 | 3.6303 |  | -12.5958 | 208 | 30816.8175 | 208 | 14976.9733 | 208 | 1526.7047 | 145 | 80.475 | 400.5971 | 0.5 | 300 |  |  |  |  | 145 | 2.5307 | 0.25033 | 0.57358 | 0.14358 | 0.14408 | 8.2552 |  | 78.5398 | 39.2699 | 40.0553 | 1547.3803 | 1563.5816 | 224.5028 | 2.5307 | 0.14408 | 0.45473 | 703.639 | 0.0286 | 20.1241
|  | 209 | 0.003029 | 1204.2772 | 3.6477 |  | -13.0421 | 209 | 30775.3449 | 209 | 14956.8176 | 209 | 1524.6501 | 146 | 81.03 | 403.0905 | 0.5 | 300 |  |  |  |  | 146 | 2.5482 | 0.25033 | 0.55919 | 0.13998 | 0.14044 | 8.0468 |  | 78.5398 | 39.2699 | 40.0553 | 1550.9316 | 1566.3538 | 219.261 | 2.5482 | 0.14044 | 0.44199 | 685.4944 | 0.0286 | 19.6051
|  | 210 | 0.0030435 | 1204.2772 | 3.6652 |  | -13.4878 | 210 | 30729.5254 | 210 | 14934.5494 | 210 | 1522.3802 | 147 | 81.585 | 405.5838 | 0.5 | 300 |  |  |  |  | 147 | 2.5656 | 0.25033 | 0.54464 | 0.13634 | 0.13676 | 7.836 |  | 78.5398 | 39.2699 | 40.0553 | 1554.1987 | 1568.8481 | 213.8944 | 2.5656 | 0.13676 | 0.42922 | 667.0903 | 0.0286 | 19.0788
|  | 211 | 0.003058 | 1204.2772 | 3.6826 |  | -13.9328 | 211 | 30679.0891 | 211 | 14910.0373 | 211 | 1519.8815 | 148 | 82.14 | 408.0771 | 0.5 | 300 |  |  |  |  | 148 | 2.5831 | 0.25033 | 0.52992 | 0.13265 | 0.13305 | 7.623 |  | 78.5398 | 39.2699 | 40.0553 | 1557.1958 | 1571.0803 | 208.4097 | 2.5831 | 0.13305 | 0.41642 | 648.4466 | 0.0286 | 18.5456
|  | 212 | 0.0030725 | 1204.2772 | 3.7001 |  | -14.377 | 212 | 30623.7618 | 212 | 14883.1482 | 212 | 1517.1405 | 149 | 82.695 | 410.5704 | 0.5 | 300 |  |  |  |  | 149 | 2.6005 | 0.25033 | 0.51504 | 0.12893 | 0.12929 | 7.4077 |  | 78.5398 | 39.2699 | 40.0553 | 1559.9368 | 1573.0658 | 202.8131 | 2.6005 | 0.12929 | 0.40359 | 629.5821 | 0.0286 | 18.006
|  | 213 | 0.003087 | 1204.2772 | 3.7176 |  | -14.8204 | 213 | 30563.2652 | 213 | 14853.7469 | 213 | 1514.1434 | 150 | 83.25 | 413.0638 | 0.5 | 300 |  |  |  |  | 150 | 2.618 | 0.25033 | 0.5 | 0.12516 | 0.12549 | 7.1902 |  | 78.5398 | 39.2699 | 40.0553 | 1562.4355 | 1574.8198 | 197.1109 | 2.618 | 0.12549 | 0.39075 | 610.5147 | 0.0286 | 17.4607
|  | 214 | 0.0031014 | 1204.2772 | 3.735 |  | -15.2629 | 214 | 30497.3176 | 214 | 14821.6964 | 214 | 1510.8763 | 151 | 83.805 | 415.5571 | 0.5 | 300 |  |  |  |  | 151 | 2.6354 | 0.25033 | 0.48481 | 0.12136 | 0.12166 | 6.9707 |  | 78.5398 | 39.2699 | 40.0553 | 1564.7054 | 1576.3573 | 191.3091 | 2.6354 | 0.12166 | 0.37787 | 591.2615 | 0.0286 | 16.9101
|  | 215 | 0.0031159 | 1204.2772 | 3.7525 |  | -15.7043 | 215 | 30425.6343 | 215 | 14786.8583 | 215 | 1507.325 | 152 | 84.36 | 418.0504 | 0.5 | 300 |  |  |  |  | 152 | 2.6529 | 0.25033 | 0.46947 | 0.11752 | 0.11779 | 6.7491 |  | 78.5398 | 39.2699 | 40.0553 | 1566.76 | 1577.693 | 185.4136 | 2.6529 | 0.11779 | 0.36498 | 571.8388 | 0.0286 | 16.3546
|  | 216 | 0.0031304 | 1204.2772 | 3.7699 |  | -16.1447 | 216 | 30347.928 | 216 | 14749.093 | 216 | 1503.4753 | 153 | 84.915 | 420.5437 | 0.5 | 300 |  |  |  |  | 153 | 2.6704 | 0.25033 | 0.45399 | 0.11365 | 0.11389 | 6.5256 |  | 78.5398 | 39.2699 | 40.0553 | 1568.6124 | 1578.8414 | 179.43 | 2.6704 | 0.11389 | 0.35207 | 552.2618 | 0.0286 | 15.7947
|  | 217 | 0.0031449 | 1204.2772 | 3.7874 |  | -16.584 | 217 | 30263.9092 | 217 | 14708.2598 | 217 | 1499.3129 | 154 | 85.47 | 423.0371 | 0.5 | 300 |  |  |  |  | 154 | 2.6878 | 0.25033 | 0.43837 | 0.10974 | 0.10996 | 6.3001 |  | 78.5398 | 39.2699 | 40.0553 | 1570.2755 | 1579.8165 | 173.3638 | 2.6878 | 0.10996 | 0.33914 | 532.5451 | 0.0286 | 15.2308
|  | 218 | 0.0031594 | 1204.2772 | 3.8048 |  | -17.0219 | 218 | 30173.2867 | 218 | 14664.2174 | 218 | 1494.8234 | 155 | 86.025 | 425.5304 | 0.5 | 300 |  |  |  |  | 155 | 2.7053 | 0.25033 | 0.42262 | 0.10579 | 0.10599 | 6.0729 |  | 78.5398 | 39.2699 | 40.0553 | 1571.7618 | 1580.632 | 167.2202 | 2.7053 | 0.10599 | 0.3262 | 512.7022 | 0.0286 | 14.6633
|  | 219 | 0.0031739 | 1204.2772 | 3.8223 |  | -17.4585 | 219 | 30075.7685 | 219 | 14616.8235 | 219 | 1489.9922 | 156 | 86.58 | 428.0237 | 0.5 | 300 |  |  |  |  | 156 | 2.7227 | 0.25033 | 0.40674 | 0.10182 | 0.10199 | 5.8438 |  | 78.5398 | 39.2699 | 40.0553 | 1573.0836 | 1581.3015 | 161.0044 | 2.7227 | 0.10199 | 0.31324 | 492.7459 | 0.0286 | 14.0925
|  | 220 | 0.0031884 | 1204.2772 | 3.8397 |  | -17.8937 | 220 | 29971.0614 | 220 | 14565.9358 | 220 | 1484.8049 | 157 | 87.135 | 430.517 | 0.5 | 300 |  |  |  |  | 157 | 2.7402 | 0.25033 | 0.39073 | 0.097811 | 0.097968 | 5.6131 |  | 78.5398 | 39.2699 | 40.0553 | 1574.253 | 1581.8379 | 154.7212 | 2.7402 | 0.097968 | 0.30026 | 472.688 | 0.0286 | 13.5189
|  | 221 | 0.0032029 | 1204.2772 | 3.8572 |  | -18.3272 | 221 | 29858.8723 | 221 | 14511.4119 | 221 | 1479.2469 | 158 | 87.69 | 433.0104 | 0.5 | 300 |  |  |  |  | 158 | 2.7576 | 0.25033 | 0.37461 | 0.093775 | 0.093913 | 5.3808 |  | 78.5398 | 39.2699 | 40.0553 | 1575.2816 | 1582.2538 | 148.3752 | 2.7576 | 0.093913 | 0.28728 | 452.5397 | 0.0286 | 12.9426
|  | 222 | 0.0032174 | 1204.2772 | 3.8746 |  | -18.7591 | 222 | 29738.9083 | 222 | 14453.1094 | 222 | 1473.3037 | 159 | 88.245 | 435.5037 | 0.5 | 300 |  |  |  |  | 159 | 2.7751 | 0.25033 | 0.35837 | 0.08971 | 0.08983 | 5.1469 |  | 78.5398 | 39.2699 | 40.0553 | 1576.1806 | 1582.5615 | 141.971 | 2.7751 | 0.08983 | 0.27428 | 432.3113 | 0.0286 | 12.3641
|  | 223 | 0.0032319 | 1204.2772 | 3.8921 |  | -19.1892 | 223 | 29610.8773 | 223 | 14390.8864 | 223 | 1466.9609 | 160 | 88.8 | 437.997 | 0.5 | 300 |  |  |  |  | 160 | 2.7925 | 0.25033 | 0.34202 | 0.085617 | 0.085722 | 4.9115 |  | 78.5398 | 39.2699 | 40.0553 | 1576.961 | 1582.7727 | 135.5127 | 2.7925 | 0.085722 | 0.26127 | 412.0121 | 0.0286 | 11.7835
|  | 224 | 0.0032464 | 1204.2772 | 3.9095 |  | -19.6173 | 224 | 29474.4883 | 224 | 14324.6013 | 224 | 1460.204 | 161 | 89.355 | 440.4903 | 0.5 | 300 |  |  |  |  | 161 | 2.81 | 0.25033 | 0.32557 | 0.081499 | 0.081589 | 4.6747 |  | 78.5398 | 39.2699 | 40.0553 | 1577.6332 | 1582.8989 | 129.0045 | 2.81 | 0.081589 | 0.24825 | 391.651 | 0.0286 | 11.2012
|  | 225 | 0.0032609 | 1204.2772 | 3.927 |  | -20.0435 | 225 | 29329.4522 | 225 | 14254.1138 | 225 | 1453.0187 | 162 | 89.91 | 442.9837 | 0.5 | 300 |  |  |  |  | 162 | 2.8274 | 0.25033 | 0.30902 | 0.077356 | 0.077433 | 4.4366 |  | 78.5398 | 39.2699 | 40.0553 | 1578.2076 | 1582.9508 | 122.4502 | 2.8274 | 0.077433 | 0.23523 | 371.2359 | 0.0286 | 10.6173
|  | 226 | 0.0032754 | 1204.2772 | 3.9444 |  | -20.4674 | 226 | 29175.4821 | 226 | 14179.2843 | 226 | 1445.3909 | 163 | 90.465 | 445.477 | 0.5 | 300 |  |  |  |  | 163 | 2.8449 | 0.25033 | 0.29237 | 0.073189 | 0.073254 | 4.1972 |  | 78.5398 | 39.2699 | 40.0553 | 1578.6936 | 1582.9389 | 115.8535 | 2.8449 | 0.073254 | 0.22219 | 350.774 | 0.0286 | 10.0321
|  | 227 | 0.0032899 | 1204.2772 | 3.9619 |  | -20.8891 | 227 | 29012.2937 | 227 | 14099.9748 | 227 | 1437.3063 | 164 | 91.02 | 447.9703 | 0.5 | 300 |  |  |  |  | 164 | 2.8623 | 0.25033 | 0.27564 | 0.069 | 0.069055 | 3.9565 |  | 78.5398 | 39.2699 | 40.0553 | 1579.1006 | 1582.8731 | 109.2179 | 2.8623 | 0.069055 | 0.20915 | 330.2721 | 0.0286 | 9.4458
|  | 228 | 0.0033043 | 1204.2772 | 3.9794 |  | -21.3083 | 228 | 28839.6061 | 228 | 14016.0486 | 228 | 1428.7511 | 165 | 91.575 | 450.4636 | 0.5 | 300 |  |  |  |  | 165 | 2.8798 | 0.25033 | 0.25882 | 0.06479 | 0.064835 | 3.7148 |  | 78.5398 | 39.2699 | 40.0553 | 1579.4374 | 1582.7629 | 102.5468 | 2.8798 | 0.064835 | 0.19611 | 309.7359 | 0.0286 | 8.8584
|  | 229 | 0.0033188 | 1204.2772 | 3.9968 |  | -21.725 | 229 | 28657.142 | 229 | 13927.371 | 229 | 1419.7116 | 166 | 92.13 | 452.957 | 0.5 | 300 |  |  |  |  | 166 | 2.8972 | 0.25033 | 0.24192 | 0.06056 | 0.060597 | 3.4719 |  | 78.5398 | 39.2699 | 40.0553 | 1579.7123 | 1582.6171 | 95.8431 | 2.8972 | 0.060597 | 0.18305 | 289.1708 | 0.0286 | 8.2703
|  | 230 | 0.0033333 | 1204.2772 | 4.0143 |  | -22.1389 | 230 | 28464.6282 | 230 | 13833.8093 | 230 | 1410.1742 | 167 | 92.685 | 455.4503 | 0.5 | 300 |  |  |  |  | 167 | 2.9147 | 0.25033 | 0.22495 | 0.056312 | 0.056341 | 3.2281 |  | 78.5398 | 39.2699 | 40.0553 | 1579.9333 | 1582.4442 | 89.11 | 2.9147 | 0.056341 | 0.17 | 268.5816 | 0.0286 | 7.6814
|  | 231 | 0.0033478 | 1204.2772 | 4.0317 |  | -22.55 | 231 | 28261.7964 | 231 | 13735.233 | 231 | 1400.1257 | 168 | 93.24 | 457.9436 | 0.5 | 300 |  |  |  |  | 168 | 2.9322 | 0.25033 | 0.20791 | 0.052046 | 0.05207 | 2.9834 |  | 78.5398 | 39.2699 | 40.0553 | 1580.1076 | 1582.2521 | 82.3502 | 2.9322 | 0.05207 | 0.15693 | 247.9722 | 0.0286 | 7.092
|  | 232 | 0.0033623 | 1204.2772 | 4.0492 |  | -22.958 | 232 | 28048.3831 | 232 | 13631.5142 | 232 | 1389.5529 | 169 | 93.795 | 460.4369 | 0.5 | 300 |  |  |  |  | 169 | 2.9496 | 0.25033 | 0.19081 | 0.047765 | 0.047783 | 2.7378 |  | 78.5398 | 39.2699 | 40.0553 | 1580.2422 | 1582.048 | 75.5663 | 2.9496 | 0.047783 | 0.14387 | 227.3465 | 0.0286 | 6.5021
|  | 233 | 0.0033768 | 1204.2772 | 4.0666 |  | -23.3629 | 233 | 27824.1309 | 233 | 13522.5276 | 233 | 1378.4432 | 170 | 94.35 | 462.9303 | 0.5 | 300 |  |  |  |  | 170 | 2.9671 | 0.25033 | 0.17365 | 0.043469 | 0.043483 | 2.4914 |  | 78.5398 | 39.2699 | 40.0553 | 1580.3435 | 1581.8387 | 68.761 | 2.9671 | 0.043483 | 0.1308 | 206.7074 | 0.0286 | 5.9118
|  | 234 | 0.0033913 | 1204.2772 | 4.0841 |  | -23.7645 | 234 | 27588.788 | 234 | 13408.151 | 234 | 1366.784 | 171 | 94.905 | 465.4236 | 0.5 | 300 |  |  |  |  | 171 | 2.9845 | 0.25033 | 0.15643 | 0.03916 | 0.03917 | 2.2443 |  | 78.5398 | 39.2699 | 40.0553 | 1580.4172 | 1581.6304 | 61.9366 | 2.9845 | 0.03917 | 0.11773 | 186.0577 | 0.0286 | 5.3212
|  | 235 | 0.0034058 | 1204.2772 | 4.1015 |  | -24.1625 | 235 | 27342.1096 | 235 | 13288.2653 | 235 | 1354.5632 | 172 | 95.46 | 467.9169 | 0.5 | 300 |  |  |  |  | 172 | 3.002 | 0.25033 | 0.13917 | 0.034839 | 0.034846 | 1.9965 |  | 78.5398 | 39.2699 | 40.0553 | 1580.4688 | 1581.4288 | 55.0953 | 3.002 | 0.034846 | 0.10465 | 165.3996 | 0.0286 | 4.7304
|  | 236 | 0.0034203 | 1204.2772 | 4.119 |  | -24.5569 | 236 | 27083.8575 | 236 | 13162.7548 | 236 | 1341.7691 | 173 | 96.015 | 470.4102 | 0.5 | 300 |  |  |  |  | 173 | 3.0194 | 0.25033 | 0.12187 | 0.030507 | 0.030512 | 1.7482 |  | 78.5398 | 39.2699 | 40.0553 | 1580.5029 | 1581.2389 | 48.2394 | 3.0194 | 0.030512 | 0.091575 | 144.735 | 0.0286 | 4.1394
|  | 237 | 0.0034348 | 1204.2772 | 4.1364 |  | -24.9475 | 237 | 26813.8015 | 237 | 13031.5075 | 237 | 1328.3902 | 174 | 96.57 | 472.9036 | 0.5 | 300 |  |  |  |  | 174 | 3.0369 | 0.25033 | 0.10453 | 0.026166 | 0.026169 | 1.4994 |  | 78.5398 | 39.2699 | 40.0553 | 1580.5238 | 1581.0652 | 41.3708 | 3.0369 | 0.026169 | 0.078496 | 124.0655 | 0.0286 | 3.5483
|  | 238 | 0.0034493 | 1204.2772 | 4.1539 |  | -25.3341 | 238 | 26531.7187 | 238 | 12894.4153 | 238 | 1314.4154 | 175 | 97.125 | 475.3969 | 0.5 | 300 |  |  |  |  | 175 | 3.0543 | 0.25033 | 0.087156 | 0.021818 | 0.021819 | 1.2502 |  | 78.5398 | 39.2699 | 40.0553 | 1580.5353 | 1580.9116 | 34.4916 | 3.0543 | 0.021819 | 0.065416 | 103.3924 | 0.0286 | 2.957
|  | 239 | 0.0034638 | 1204.2772 | 4.1713 |  | -25.7165 | 239 | 26237.3952 | 239 | 12751.374 | 239 | 1299.8343 | 176 | 97.68 | 477.8902 | 0.5 | 300 |  |  |  |  | 176 | 3.0718 | 0.25033 | 0.069756 | 0.017462 | 0.017463 | 1.0006 |  | 78.5398 | 39.2699 | 40.0553 | 1580.5404 | 1580.7814 | 27.6036 | 3.0718 | 0.017463 | 0.052334 | 82.7165 | 0.0286 | 2.3657
|  | 240 | 0.0034783 | 1204.2772 | 4.1888 |  | -26.0945 | 240 | 25930.6253 | 240 | 12602.2839 | 240 | 1284.6365 | 177 | 98.235 | 480.3835 | 0.5 | 300 |  |  |  |  | 177 | 3.0892 | 0.25033 | 0.052336 | 0.013101 | 0.013102 | 0.75066 |  | 78.5398 | 39.2699 | 40.0553 | 1580.5417 | 1580.6774 | 20.7087 | 3.0892 | 0.013102 | 0.039252 | 62.0388 | 0.0286 | 1.7743
|  | 241 | 0.0034928 | 1204.2772 | 4.2062 |  | -26.4681 | 241 | 25611.2131 | 241 | 12447.0495 | 241 | 1268.8124 | 178 | 98.79 | 482.8769 | 0.5 | 300 |  |  |  |  | 178 | 3.1067 | 0.25033 | 0.034899 | 0.0087363 | 0.0087364 | 0.50056 |  | 78.5398 | 39.2699 | 40.0553 | 1580.5412 | 1580.6015 | 13.8087 | 3.1067 | 0.0087364 | 0.026168 | 41.3598 | 0.0286 | 1.1829
|  | 242 | 0.0035072 | 1204.2772 | 4.2237 |  | -26.8368 | 242 | 25278.9718 | 242 | 12285.5803 | 242 | 1252.3527 | 179 | 99.345 | 485.3702 | 0.5 | 300 |  |  |  |  | 179 | 3.1241 | 0.25033 | 0.017452 | 0.0043688 | 0.0043688 | 0.25032 |  | 78.5398 | 39.2699 | 40.0553 | 1580.5403 | 1580.5554 | 6.9052 | 3.1241 | 0.0043688 | 0.013084 | 20.6801 | 0.0286 | 0.59145
|  | 243 | 0.0035217 | 1204.2772 | 4.2412 |  | -27.2007 | 243 | 24933.725 | 243 | 12117.7903 | 243 | 1235.2488 | 180 | 100 | 488.3128 | 0.5 | 300 |  |  |  |  | 180 | 3.1416 | 0.25033 | 1.2251e-16 | 3.0669e-17 | 3.0669e-17 | 1.7572e-15 |  | 78.5398 | 39.2699 | 40.0553 | 1580.5399 | 1580.5399 | 4.8473e-14 | 3.1416 | 3.0669e-17 | 1.2251e-16 | 1.9364e-13 | 0.0286 | 5.5381e-15
|  | 244 | 0.0035362 | 1204.2772 | 4.2586 |  | -27.5595 | 244 | 24575.3065 | 244 | 11943.599 | 244 | 1217.4922 | 181 | 0 | 488.3128 | 0.5 | 300 | Compression adiabatique (1->2) |  |  |  | 181 | 3.159 | 0.25033 | -0.017452 | -0.0043688 | -0.0043688 | -0.25032 |  | 78.5398 | 39.2699 | 40.0553 | 1580.5403 | 1580.5554 | -6.9052 | 3.159 | -0.0043688 | -0.013084 | -20.6801 | 0.0286 | -0.59145
|  | 245 | 0.0035507 | 1204.2772 | 4.2761 |  | -27.913 | 245 | 24203.5611 | 245 | 11762.9307 | 245 | 1199.0755 | 182 | 0.556 | 485.815 | 0.5036 | 300.616 | Pourcentage | Volume | Pression | Température | 182 | 3.1765 | 0.25033 | -0.034899 | -0.0087363 | -0.0087364 | -0.50056 |  | 78.5398 | 39.5529 | 40.3439 | 1580.8298 | 1580.8901 | -13.8112 | 3.1765 | -0.0087364 | -0.026168 | -41.3674 | 0.0286 | -1.1831
|  | 246 | 0.0035652 | 1204.2772 | 4.2935 |  | -28.261 | 246 | 23818.3447 | 246 | 11575.7155 | 246 | 1179.9914 | 183 | 1.111 | 483.3216 | 0.50724 | 301.2354 |  |  |  |  | 183 | 3.194 | 0.25033 | -0.052336 | -0.013101 | -0.013102 | -0.75066 |  | 78.5398 | 39.8388 | 40.6356 | 1581.122 | 1581.2577 | -20.7163 | 3.194 | -0.013102 | -0.039252 | -62.0616 | 0.0286 | -1.775
|  | 247 | 0.0035797 | 1204.2772 | 4.311 |  | -28.6033 | 247 | 23419.5246 | 247 | 11381.8889 | 247 | 1160.2333 | 184 | 1.666 | 480.8283 | 0.51093 | 301.8592 |  |  |  |  | 184 | 3.2114 | 0.25033 | -0.069756 | -0.017462 | -0.017463 | -1.0006 |  | 78.5398 | 40.1283 | 40.9309 | 1581.416 | 1581.6572 | -27.6189 | 3.2114 | -0.017463 | -0.052334 | -82.7624 | 0.0286 | -2.367
|  | 248 | 0.0035942 | 1204.2772 | 4.3284 |  | -28.9397 | 248 | 23006.9801 | 248 | 11181.3923 | 248 | 1139.7953 | 185 | 2.221 | 478.335 | 0.51466 | 302.4876 |  |  |  |  | 185 | 3.2289 | 0.25033 | -0.087156 | -0.021818 | -0.021819 | -1.2502 |  | 78.5398 | 40.4215 | 41.2299 | 1581.7099 | 1582.0865 | -34.5172 | 3.2289 | -0.021819 | -0.065416 | -103.4692 | 0.0286 | -2.9592
|  | 249 | 0.0036087 | 1204.2772 | 4.3459 |  | -29.2701 | 249 | 22580.6028 | 249 | 10974.173 | 249 | 1118.6721 | 186 | 2.776 | 475.8417 | 0.51844 | 303.1206 |  |  |  |  | 186 | 3.2463 | 0.25033 | -0.10453 | -0.026166 | -0.026169 | -1.4994 |  | 78.5398 | 40.7183 | 41.5327 | 1582.0012 | 1582.5431 | -41.4095 | 3.2463 | -0.026169 | -0.078496 | -124.1815 | 0.0286 | -3.5516
|  | 250 | 0.0036232 | 1204.2772 | 4.3633 |  | -29.5942 | 250 | 22140.2967 | 250 | 10760.1842 | 250 | 1096.8587 | 187 | 3.331 | 473.3483 | 0.52227 | 303.7583 |  |  |  |  | 187 | 3.2638 | 0.25033 | -0.12187 | -0.030507 | -0.030512 | -1.7482 |  | 78.5398 | 41.0189 | 41.8393 | 1582.2869 | 1583.0237 | -48.2938 | 3.2638 | -0.030512 | -0.091575 | -144.8984 | 0.0286 | -4.1441
|  | 251 | 0.0036377 | 1204.2772 | 4.3808 |  | -29.9118 | 251 | 21685.9786 | 251 | 10539.3856 | 251 | 1074.3512 | 188 | 3.886 | 470.855 | 0.52614 | 304.4007 |  |  |  |  | 188 | 3.2812 | 0.25033 | -0.13917 | -0.034839 | -0.034846 | -1.9965 |  | 78.5398 | 41.3233 | 42.1498 | 1582.5632 | 1583.5245 | -55.1683 | 3.2812 | -0.034846 | -0.10465 | -165.6188 | 0.0286 | -4.7367
|  | 252 | 0.0036522 | 1204.2772 | 4.3982 |  | -30.2227 | 252 | 21217.5786 | 252 | 10311.7432 | 252 | 1051.1461 | 189 | 4.441 | 468.3617 | 0.53007 | 305.0478 |  |  |  |  | 189 | 3.2987 | 0.25033 | -0.15643 | -0.03916 | -0.03917 | -2.2443 |  | 78.5398 | 41.6316 | 42.4643 | 1582.8262 | 1584.0412 | -62.031 | 3.2987 | -0.03917 | -0.11773 | -186.3413 | 0.0286 | -5.3294
|  | 253 | 0.0036667 | 1204.2772 | 4.4157 |  | -30.5267 | 253 | 20735.0399 | 253 | 10077.2294 | 253 | 1027.2405 | 190 | 4.996 | 465.8684 | 0.53405 | 305.6998 |  |  |  |  | 190 | 3.3161 | 0.25033 | -0.17365 | -0.043469 | -0.043483 | -2.4914 |  | 78.5398 | 41.9439 | 42.7828 | 1583.0709 | 1584.5687 | -68.8797 | 3.3161 | -0.043483 | -0.1308 | -207.0641 | 0.0286 | -5.922
|  | 254 | 0.0036812 | 1204.2772 | 4.4331 |  | -30.8236 | 254 | 20238.3197 | 254 | 9835.8234 | 254 | 1002.6324 | 191 | 5.551 | 463.375 | 0.53807 | 306.3567 |  |  |  |  | 191 | 3.3336 | 0.25033 | -0.19081 | -0.047765 | -0.047783 | -2.7378 |  | 78.5398 | 42.2602 | 43.1054 | 1583.2923 | 1585.1015 | -75.7122 | 3.3336 | -0.047783 | -0.14387 | -227.7853 | 0.0286 | -6.5147
|  | 255 | 0.0036957 | 1204.2772 | 4.4506 |  | -31.1133 | 255 | 19727.3889 | 255 | 9587.511 | 255 | 977.3202 | 192 | 6.106 | 460.8817 | 0.54215 | 307.0186 |  |  |  |  | 192 | 3.351 | 0.25033 | -0.20791 | -0.052046 | -0.05207 | -2.9834 |  | 78.5398 | 42.5806 | 43.4322 | 1583.4845 | 1585.6336 | -82.5261 | 3.351 | -0.05207 | -0.15693 | -248.5022 | 0.0286 | -7.1072
|  | 256 | 0.0037101 | 1204.2772 | 4.468 |  | -31.3954 | 256 | 19202.2326 | 256 | 9332.285 | 256 | 951.3033 | 193 | 6.661 | 458.3884 | 0.54629 | 307.6855 |  |  |  |  | 193 | 3.3685 | 0.25033 | -0.22495 | -0.056312 | -0.056341 | -3.2281 |  | 78.5398 | 42.9052 | 43.7633 | 1583.6413 | 1586.1581 | -89.3191 | 3.3685 | -0.056341 | -0.17 | -269.2119 | 0.0286 | -7.6995
|  | 257 | 0.0037246 | 1204.2772 | 4.4855 |  | -31.6698 | 257 | 18662.8502 | 257 | 9070.1452 | 257 | 924.5816 | 194 | 7.216 | 455.8951 | 0.55047 | 308.3575 |  |  |  |  | 194 | 3.3859 | 0.25033 | -0.24192 | -0.06056 | -0.060597 | -3.4719 |  | 78.5398 | 43.2341 | 44.0988 | 1583.7558 | 1586.668 | -96.0884 | 3.3859 | -0.060597 | -0.18305 | -289.911 | 0.0286 | -8.2915
|  | 258 | 0.0037391 | 1204.2772 | 4.5029 |  | -31.9363 | 258 | 18109.2556 | 258 | 8801.0982 | 258 | 897.1558 | 195 | 7.771 | 453.4017 | 0.55472 | 309.0347 |  |  |  |  | 195 | 3.4034 | 0.25033 | -0.25882 | -0.06479 | -0.064835 | -3.7148 |  | 78.5398 | 43.5673 | 44.4387 | 1583.8207 | 1587.1555 | -102.8313 | 3.4034 | -0.064835 | -0.19611 | -310.5955 | 0.0286 | -8.883
|  | 259 | 0.0037536 | 1204.2772 | 4.5204 |  | -32.1946 | 259 | 17541.4775 | 259 | 8525.1581 | 259 | 869.0273 | 196 | 8.326 | 450.9084 | 0.55902 | 309.7171 |  |  |  |  | 196 | 3.4208 | 0.25033 | -0.27564 | -0.069 | -0.069055 | -3.9565 |  | 78.5398 | 43.905 | 44.7831 | 1583.8283 | 1587.6121 | -109.5449 | 3.4208 | -0.069055 | -0.20915 | -331.2609 | 0.0286 | -9.4741
|  | 260 | 0.0037681 | 1204.2772 | 4.5379 |  | -32.4446 | 260 | 16959.5595 | 260 | 8242.3459 | 260 | 840.1984 | 197 | 8.881 | 448.4151 | 0.56337 | 310.4048 |  |  |  |  | 197 | 3.4383 | 0.25033 | -0.29237 | -0.073189 | -0.073254 | -4.1972 |  | 78.5398 | 44.2471 | 45.1321 | 1583.7703 | 1588.0293 | -116.2261 | 3.4383 | -0.073254 | -0.22219 | -351.9021 | 0.0286 | -10.0644
|  | 261 | 0.0037826 | 1204.2772 | 4.5553 |  | -32.6861 | 261 | 16363.5602 | 261 | 7952.6903 | 261 | 810.6718 | 198 | 9.436 | 445.9218 | 0.56779 | 311.0979 |  |  |  |  | 198 | 3.4558 | 0.25033 | -0.30902 | -0.077356 | -0.077433 | -4.4366 |  | 78.5398 | 44.5939 | 45.4857 | 1583.638 | 1588.3975 | -122.8716 | 3.4558 | -0.077433 | -0.23523 | -372.5132 | 0.0286 | -10.6539
|  | 262 | 0.0037971 | 1204.2772 | 4.5728 |  | -32.9189 | 262 | 15753.5533 | 262 | 7656.2269 | 262 | 780.4513 | 199 | 9.991 | 443.4284 | 0.57226 | 311.7964 |  |  |  |  | 199 | 3.4732 | 0.25033 | -0.32557 | -0.081499 | -0.081589 | -4.6747 |  | 78.5398 | 44.9453 | 45.8442 | 1583.4221 | 1588.7071 | -129.4779 | 3.4732 | -0.081589 | -0.24825 | -393.0881 | 0.0286 | -11.2423
|  | 263 | 0.0038116 | 1204.2772 | 4.5902 |  | -33.1427 | 263 | 15129.6278 | 263 | 7352.9991 | 263 | 749.5412 | 200 | 10.546 | 440.9351 | 0.5768 | 312.5004 |  |  |  |  | 200 | 3.4907 | 0.25033 | -0.34202 | -0.085617 | -0.085722 | -4.9115 |  | 78.5398 | 45.3015 | 46.2075 | 1583.1132 | 1588.9476 | -136.0414 | 3.4907 | -0.085722 | -0.26127 | -413.6195 | 0.0286 | -11.8295
|  | 264 | 0.0038261 | 1204.2772 | 4.6077 |  | -33.3574 | 264 | 14491.888 | 264 | 7043.0576 | 264 | 717.9467 | 201 | 11.101 | 438.4418 | 0.58139 | 313.2101 |  |  |  |  | 201 | 3.5081 | 0.25033 | -0.35837 | -0.08971 | -0.08983 | -5.1469 |  | 78.5398 | 45.6626 | 46.5758 | 1582.7011 | 1589.1084 | -142.5583 | 3.5081 | -0.08983 | -0.27428 | -434.0997 | 0.0286 | -12.4153
|  | 265 | 0.0038406 | 1204.2772 | 4.6251 |  | -33.5627 | 265 | 13840.4537 | 265 | 6726.4605 | 265 | 685.6739 | 202 | 11.656 | 435.9485 | 0.58605 | 313.9254 |  |  |  |  | 202 | 3.5256 | 0.25033 | -0.37461 | -0.093775 | -0.093913 | -5.3808 |  | 78.5398 | 46.0286 | 46.9492 | 1582.1754 | 1589.1782 | -149.0246 | 3.5256 | -0.093913 | -0.28728 | -454.5202 | 0.0286 | -12.9993
|  | 266 | 0.0038551 | 1204.2772 | 4.6426 |  | -33.7585 | 266 | 13175.4601 | 266 | 6403.2736 | 266 | 652.7292 | 203 | 12.211 | 433.4551 | 0.59078 | 314.6464 |  |  |  |  | 203 | 3.543 | 0.25033 | -0.39073 | -0.097811 | -0.097968 | -5.6131 |  | 78.5398 | 46.3997 | 47.3277 | 1581.5254 | 1589.1454 | -155.4359 | 3.543 | -0.097968 | -0.30026 | -474.8717 | 0.0286 | -13.5813
|  | 267 | 0.0038696 | 1204.2772 | 4.66 |  | -33.9445 | 267 | 12497.0581 | 267 | 6073.5702 | 267 | 619.1203 | 204 | 12.766 | 430.9618 | 0.59557 | 315.3733 |  |  |  |  | 204 | 3.5605 | 0.25033 | -0.40674 | -0.10182 | -0.10199 | -5.8438 |  | 78.5398 | 46.776 | 47.7115 | 1580.7398 | 1588.9977 | -161.788 | 3.5605 | -0.10199 | -0.31324 | -495.1441 | 0.0286 | -14.1611
|  | 268 | 0.0038841 | 1204.2772 | 4.6775 |  | -34.1206 | 268 | 11805.4139 | 268 | 5737.4311 | 268 | 584.8554 | 205 | 13.321 | 428.4685 | 0.60043 | 316.1061 |  |  |  |  | 205 | 3.5779 | 0.25033 | -0.42262 | -0.10579 | -0.10599 | -6.0729 |  | 78.5398 | 47.1575 | 48.1007 | 1579.8071 | 1588.7228 | -168.0762 | 3.5779 | -0.10599 | -0.3262 | -515.3266 | 0.0286 | -14.7383
|  | 269 | 0.0038986 | 1204.2772 | 4.6949 |  | -34.2866 | 269 | 11100.7092 | 269 | 5394.9447 | 269 | 549.9434 | 206 | 13.876 | 425.9752 | 0.60535 | 316.8449 |  |  |  |  | 206 | 3.5954 | 0.25033 | -0.43837 | -0.10974 | -0.10996 | -6.3001 |  | 78.5398 | 47.5444 | 48.4953 | 1578.7154 | 1588.3077 | -174.2956 | 3.5954 | -0.10996 | -0.33914 | -535.4074 | 0.0286 | -15.3127
|  | 270 | 0.003913 | 1204.2772 | 4.7124 |  | -34.4423 | 270 | 10383.1415 | 270 | 5046.2068 | 270 | 514.3942 | 207 | 14.431 | 423.4818 | 0.61035 | 317.5898 |  |  |  |  | 207 | 3.6128 | 0.25033 | -0.45399 | -0.11365 | -0.11389 | -6.5256 |  | 78.5398 | 47.9367 | 48.8955 | 1577.4526 | 1587.7392 | -180.4412 | 3.6128 | -0.11389 | -0.35207 | -555.3742 | 0.0286 | -15.8837
|  | 271 | 0.0039275 | 1204.2772 | 4.7298 |  | -34.5875 | 271 | 9652.9236 | 271 | 4691.3209 | 271 | 478.2182 | 208 | 14.986 | 420.9885 | 0.61542 | 318.3409 |  |  |  |  | 208 | 3.6303 | 0.25033 | -0.46947 | -0.11752 | -0.11779 | -6.7491 |  | 78.5398 | 48.3347 | 49.3014 | 1576.0061 | 1587.0036 | -186.5078 | 3.6303 | -0.11779 | -0.36498 | -575.2134 | 0.0286 | -16.4511
|  | 272 | 0.003942 | 1204.2772 | 4.7473 |  | -34.7221 | 272 | 8910.2836 | 272 | 4330.3978 | 272 | 441.4269 | 209 | 15.541 | 418.4952 | 0.62056 | 319.0982 |  |  |  |  | 209 | 3.6477 | 0.25033 | -0.48481 | -0.12136 | -0.12166 | -6.9707 |  | 78.5398 | 48.7383 | 49.7131 | 1574.3632 | 1586.087 | -192.4899 | 3.6477 | -0.12166 | -0.37787 | -594.9109 | 0.0286 | -17.0145
|  | 273 | 0.0039565 | 1204.2772 | 4.7647 |  | -34.8457 | 273 | 8155.4651 | 273 | 3963.556 | 273 | 404.0322 | 210 | 16.096 | 416.0019 | 0.62577 | 319.8618 |  |  |  |  | 210 | 3.6652 | 0.25033 | -0.5 | -0.12516 | -0.12549 | -7.1902 |  | 78.5398 | 49.1478 | 50.1307 | 1572.5109 | 1584.975 | -198.382 | 3.6652 | -0.12549 | -0.39075 | -614.4516 | 0.0286 | -17.5733
|  | 274 | 0.003971 | 1204.2772 | 4.7822 |  | -34.9584 | 274 | 7388.7269 | 274 | 3590.9213 | 274 | 366.047 | 211 | 16.651 | 413.5085 | 0.63106 | 320.6319 |  |  |  |  | 211 | 3.6826 | 0.25033 | -0.51504 | -0.12893 | -0.12929 | -7.4077 |  | 78.5398 | 49.5632 | 50.5544 | 1570.4359 | 1583.6533 | -204.1781 | 3.6826 | -0.12929 | -0.40359 | -633.8195 | 0.0286 | -18.1272
|  | 275 | 0.0039855 | 1204.2772 | 4.7997 |  | -35.0599 | 275 | 6610.3429 | 275 | 3212.6266 | 275 | 327.4849 | 212 | 17.206 | 411.0152 | 0.63642 | 321.4085 |  |  |  |  | 212 | 3.7001 | 0.25033 | -0.52992 | -0.13265 | -0.13305 | -7.623 |  | 78.5398 | 49.9846 | 50.9843 | 1568.1248 | 1582.1067 | -209.8724 | 3.7001 | -0.13305 | -0.41642 | -652.9976 | 0.0286 | -18.6757
|  | 276 | 0.004 | 1204.2772 | 4.8171 |  | -35.1499 | 276 | 5820.602 | 276 | 2828.8126 | 276 | 288.3601 | 213 | 17.761 | 408.5219 | 0.64187 | 322.1917 |  |  |  |  | 213 | 3.7176 | 0.25033 | -0.54464 | -0.13634 | -0.13676 | -7.836 |  | 78.5398 | 50.4122 | 51.4205 | 1565.5639 | 1580.3204 | -215.4586 | 3.7176 | -0.13676 | -0.42922 | -671.9684 | 0.0286 | -19.2183
|  | 277 | 0.0040145 | 1204.2772 | 4.8346 |  | -35.2285 | 277 | 5019.8079 | 277 | 2439.6267 | 277 | 248.6877 | 214 | 18.316 | 406.0286 | 0.64739 | 322.9817 |  |  |  |  | 214 | 3.735 | 0.25033 | -0.55919 | -0.13998 | -0.14044 | -8.0468 |  | 78.5398 | 50.8461 | 51.8631 | 1562.7393 | 1578.279 | -220.9303 | 3.735 | -0.14044 | -0.44199 | -690.7133 | 0.0286 | -19.7544
|  | 278 | 0.004029 | 1204.2772 | 4.852 |  | -35.2954 | 278 | 4208.2792 | 278 | 2045.2237 | 278 | 208.4836 | 215 | 18.871 | 403.5352 | 0.653 | 323.7784 |  |  |  |  | 215 | 3.7525 | 0.25033 | -0.57358 | -0.14358 | -0.14408 | -8.2552 |  | 78.5398 | 51.2865 | 52.3122 | 1559.6372 | 1575.9668 | -226.2811 | 3.7525 | -0.14408 | -0.45473 | -709.2126 | 0.0286 | -20.2835
|  | 279 | 0.0040435 | 1204.2772 | 4.8695 |  | -35.3504 | 279 | 3386.3486 | 279 | 1645.7654 | 279 | 167.7641 | 216 | 19.426 | 401.0419 | 0.65869 | 324.5821 |  |  |  |  | 216 | 3.7699 | 0.25033 | -0.58779 | -0.14714 | -0.14768 | -8.4612 |  | 78.5398 | 51.7335 | 52.7681 | 1556.2435 | 1573.3683 | -231.5042 | 3.7699 | -0.14768 | -0.46744 | -727.4461 | 0.0286 | -20.805
|  | 280 | 0.004058 | 1204.2772 | 4.8869 |  | -35.3935 | 280 | 2554.3634 | 280 | 1241.4206 | 280 | 126.5464 | 217 | 19.981 | 398.5486 | 0.66447 | 325.3928 |  |  |  |  | 217 | 3.7874 | 0.25033 | -0.60182 | -0.15065 | -0.15123 | -8.6647 |  | 78.5398 | 52.1871 | 53.2309 | 1552.5438 | 1570.4676 | -236.593 | 3.7874 | -0.15123 | -0.48011 | -745.3926 | 0.0286 | -21.3182
|  | 281 | 0.0040725 | 1204.2772 | 4.9044 |  | -35.4244 | 281 | 1712.6849 | 281 | 832.3648 | 281 | 84.8486 | 218 | 20.536 | 396.0553 | 0.67033 | 326.2107 |  |  |  |  | 218 | 3.8048 | 0.25033 | -0.61566 | -0.15412 | -0.15473 | -8.8656 |  | 78.5398 | 52.6477 | 53.7006 | 1548.524 | 1567.2486 | -241.5404 | 3.8048 | -0.15473 | -0.49275 | -763.0302 | 0.0286 | -21.8227
|  | 282 | 0.004087 | 1204.2772 | 4.9218 |  | -35.4431 | 282 | 861.688 | 282 | 418.7804 | 282 | 42.6891 | 219 | 21.091 | 393.5619 | 0.67628 | 327.0358 |  |  |  |  | 219 | 3.8223 | 0.25033 | -0.62932 | -0.15754 | -0.1582 | -9.0639 |  | 78.5398 | 53.1152 | 54.1775 | 1544.1697 | 1563.6954 | -246.3393 | 3.8223 | -0.1582 | -0.50534 | -780.3359 | 0.0286 | -22.3176
|  | 283 | 0.0041014 | 1204.2772 | 4.9393 |  | -35.4494 | 283 | 1.7614 | 283 | 0.85605 | 283 | 0.087263 | 220 | 21.646 | 391.0686 | 0.68233 | 327.8682 |  |  |  |  | 220 | 3.8397 | 0.25033 | -0.64279 | -0.16091 | -0.16161 | -9.2596 |  | 78.5398 | 53.5899 | 54.6617 | 1539.4666 | 1559.7916 | -250.9828 | 3.8397 | -0.16161 | -0.5179 | -797.2861 | 0.0286 | -22.8024
|  | 284 | 0.0041159 | 1204.2772 | 4.9567 |  | -35.4431 | 284 | -866.693 | 284 | -421.2128 | 284 | -42.9371 | 221 | 22.201 | 388.5753 | 0.68847 | 328.7081 |  |  |  |  | 221 | 3.8572 | 0.25033 | -0.65606 | -0.16423 | -0.16498 | -9.4525 |  | 78.5398 | 54.0719 | 55.1534 | 1534.4003 | 1555.521 | -255.4634 | 3.8572 | -0.16498 | -0.53041 | -813.8565 | 0.0286 | -23.2763
|  | 285 | 0.0041304 | 1204.2772 | 4.9742 |  | -35.4242 | 285 | -1743.2603 | 285 | -847.2245 | 285 | -86.3634 | 222 | 22.756 | 386.082 | 0.6947 | 329.5556 |  |  |  |  | 222 | 3.8746 | 0.25033 | -0.66913 | -0.1675 | -0.1683 | -9.6426 |  | 78.5398 | 54.5614 | 55.6527 | 1528.9564 | 1550.8675 | -259.7738 | 3.8746 | -0.1683 | -0.54287 | -830.0219 | 0.0286 | -23.7386
|  | 286 | 0.0041449 | 1204.2772 | 4.9916 |  | -35.3925 | 286 | -2627.5129 | 286 | -1276.9713 | 286 | -130.1704 | 223 | 23.311 | 383.5886 | 0.70103 | 330.4108 |  |  |  |  | 223 | 3.8921 | 0.25033 | -0.682 | -0.17072 | -0.17156 | -9.8299 |  | 78.5398 | 55.0586 | 56.1598 | 1523.1207 | 1545.8148 | -263.9068 | 3.8921 | -0.17156 | -0.55528 | -845.7566 | 0.0286 | -24.1886
|  | 287 | 0.0041594 | 1204.2772 | 5.0091 |  | -35.348 | 287 | -3519.011 | 287 | -1710.2394 | 287 | -174.3363 | 224 | 23.866 | 381.0953 | 0.70746 | 331.2738 |  |  |  |  | 224 | 3.9095 | 0.25033 | -0.69466 | -0.17389 | -0.17478 | -10.0142 |  | 78.5398 | 55.5636 | 56.6748 | 1516.8789 | 1540.3466 | -267.8549 | 3.9095 | -0.17478 | -0.56764 | -861.0339 | 0.0286 | -24.6256
|  | 288 | 0.0041739 | 1204.2772 | 5.0265 |  | -35.2905 | 288 | -4417.3027 | 288 | -2146.8091 | 288 | -218.8388 | 225 | 24.421 | 378.602 | 0.71399 | 332.1447 |  |  |  |  | 225 | 3.927 | 0.25033 | -0.70711 | -0.17701 | -0.17795 | -10.1956 |  | 78.5398 | 56.0765 | 57.1981 | 1510.2168 | 1534.4468 | -271.6106 | 3.927 | -0.17795 | -0.57993 | -875.8269 | 0.0286 | -25.0486
|  | 289 | 0.0041884 | 1204.2772 | 5.044 |  | -35.2199 | 289 | -5321.9242 | 289 | -2586.4552 | 289 | -263.655 | 226 | 24.976 | 376.1087 | 0.72062 | 333.0237 |  |  |  |  | 226 | 3.9444 | 0.25033 | -0.71934 | -0.18007 | -0.18106 | -10.3739 |  | 78.5398 | 56.5977 | 57.7296 | 1503.1205 | 1528.0994 | -275.1665 | 3.9444 | -0.18106 | -0.59217 | -890.1077 | 0.0286 | -25.4571
|  | 290 | 0.0042029 | 1204.2772 | 5.0615 |  | -35.1362 | 290 | -6232.4009 | 290 | -3028.9469 | 290 | -308.7611 | 227 | 25.531 | 373.6153 | 0.72737 | 333.9109 |  |  |  |  | 227 | 3.9619 | 0.25033 | -0.73135 | -0.18308 | -0.18412 | -10.5491 |  | 78.5398 | 57.1272 | 58.2697 | 1495.576 | 1521.2884 | -278.5152 | 3.9619 | -0.18412 | -0.60435 | -903.8482 | 0.0286 | -25.8501
|  | 291 | 0.0042174 | 1204.2772 | 5.0789 |  | -35.0393 | 291 | -7148.247 | 291 | -3474.048 | 291 | -354.1333 | 228 | 26.086 | 371.122 | 0.73422 | 334.8064 |  |  |  |  | 228 | 3.9794 | 0.25033 | -0.74314 | -0.18603 | -0.18712 | -10.7212 |  | 78.5398 | 57.6652 | 58.8185 | 1487.5696 | 1513.9979 | -281.6492 | 3.9794 | -0.18712 | -0.61645 | -917.0196 | 0.0286 | -26.2268
|  | 292 | 0.0042319 | 1204.2772 | 5.0964 |  | -34.929 | 292 | -8068.9662 | 292 | -3921.5176 | 292 | -399.7469 | 229 | 26.641 | 368.6287 | 0.74118 | 335.7104 |  |  |  |  | 229 | 3.9968 | 0.25033 | -0.75471 | -0.18893 | -0.19007 | -10.8901 |  | 78.5398 | 58.212 | 59.3762 | 1479.0879 | 1506.2125 | -284.5614 | 3.9968 | -0.19007 | -0.62849 | -929.5927 | 0.0286 | -26.5864
|  | 293 | 0.0042464 | 1204.2772 | 5.1138 |  | -34.8054 | 293 | -8994.0522 | 293 | -4371.1094 | 293 | -445.5769 | 230 | 27.196 | 366.1354 | 0.74825 | 336.623 |  |  |  |  | 230 | 4.0143 | 0.25033 | -0.76604 | -0.19176 | -0.19296 | -11.0557 |  | 78.5398 | 58.7677 | 59.9431 | 1470.1173 | 1497.9166 | -287.2443 | 4.0143 | -0.19296 | -0.64045 | -941.5381 | 0.0286 | -26.928
|  | 294 | 0.0042609 | 1204.2772 | 5.1313 |  | -34.6683 | 294 | -9922.9891 | 294 | -4822.5727 | 294 | -491.5976 | 231 | 27.751 | 363.642 | 0.75545 | 337.5444 |  |  |  |  | 231 | 4.0317 | 0.25033 | -0.77715 | -0.19454 | -0.19579 | -11.2179 |  | 78.5398 | 59.3326 | 60.5193 | 1460.645 | 1489.0952 | -289.6909 | 4.0317 | -0.19579 | -0.65233 | -952.8259 | 0.0286 | -27.2508
|  | 295 | 0.0042754 | 1204.2772 | 5.1487 |  | -34.5177 | 295 | -10855.2516 | 295 | -5275.6523 | 295 | -537.7831 | 232 | 28.306 | 361.1487 | 0.76276 | 338.4746 |  |  |  |  | 232 | 4.0492 | 0.25033 | -0.78801 | -0.19726 | -0.19856 | -11.3769 |  | 78.5398 | 59.9069 | 61.105 | 1450.6579 | 1479.7333 | -291.8942 | 4.0492 | -0.19856 | -0.66413 | -963.4261 | 0.0286 | -27.554
|  | 296 | 0.0042899 | 1204.2772 | 5.1662 |  | -34.3536 | 296 | -11790.306 | 296 | -5730.0887 | 296 | -584.1069 | 233 | 28.861 | 358.6554 | 0.77019 | 339.4138 |  |  |  |  | 233 | 4.0666 | 0.25033 | -0.79864 | -0.19992 | -0.20128 | -11.5323 |  | 78.5398 | 60.4907 | 61.7006 | 1440.1437 | 1469.8164 | -293.8472 | 4.0666 | -0.20128 | -0.67584 | -973.3083 | 0.0286 | -27.8366
|  | 297 | 0.0043043 | 1204.2772 | 5.1836 |  | -34.176 | 297 | -12727.61 | 297 | -6185.6185 | 297 | -630.5421 | 234 | 29.416 | 356.1621 | 0.77775 | 340.3623 |  |  |  |  | 234 | 4.0841 | 0.25033 | -0.80902 | -0.20252 | -0.20393 | -11.6843 |  | 78.5398 | 61.0844 | 62.3061 | 1429.0901 | 1459.3301 | -295.5432 | 4.0841 | -0.20393 | -0.68746 | -982.4422 | 0.0286 | -28.0978
|  | 298 | 0.0043188 | 1204.2772 | 5.2011 |  | -33.9847 | 298 | -13666.6136 | 298 | -6641.9742 | 298 | -677.0616 | 235 | 29.971 | 353.6687 | 0.78544 | 341.3201 |  |  |  |  | 235 | 4.1015 | 0.25033 | -0.81915 | -0.20506 | -0.20652 | -11.8328 |  | 78.5398 | 61.6882 | 62.9219 | 1417.4852 | 1448.2606 | -296.9758 | 4.1015 | -0.20652 | -0.69898 | -990.7975 | 0.0286 | -28.3368
|  | 299 | 0.0043333 | 1204.2772 | 5.2185 |  | -33.7798 | 299 | -14606.7596 | 299 | -7098.8852 | 299 | -723.6376 | 236 | 30.526 | 351.1754 | 0.79326 | 342.2874 |  |  |  |  | 236 | 4.119 | 0.25033 | -0.82904 | -0.20753 | -0.20905 | -11.9777 |  | 78.5398 | 62.3022 | 63.5483 | 1405.3173 | 1436.5944 | -298.1386 | 4.119 | -0.20905 | -0.7104 | -998.3439 | 0.0286 | -28.5526
|  | 300 | 0.0043478 | 1204.2772 | 5.236 |  | -33.5613 | 300 | -15547.4838 | 300 | -7556.0771 | 300 | -770.2423 | 237 | 31.081 | 348.6821 | 0.80121 | 343.2643 |  |  |  |  | 237 | 4.1364 | 0.25033 | -0.83867 | -0.20994 | -0.21152 | -12.119 |  | 78.5398 | 62.9268 | 64.1853 | 1392.5755 | 1424.3184 | -299.0256 | 4.1364 | -0.21152 | -0.72172 | -1005.0511 | 0.0286 | -28.7445
|  | 301 | 0.0043623 | 1204.2772 | 5.2534 |  | -33.3292 | 301 | -16488.2158 | 301 | -8013.2729 | 301 | -816.8474 | 238 | 31.636 | 346.1888 | 0.8093 | 344.2511 |  |  |  |  | 238 | 4.1539 | 0.25033 | -0.84805 | -0.21229 | -0.21392 | -12.2566 |  | 78.5398 | 63.5622 | 64.8335 | 1379.2489 | 1411.4199 | -299.6309 | 4.1539 | -0.21392 | -0.73293 | -1010.8892 | 0.0286 | -28.9114
|  | 302 | 0.0043768 | 1204.2772 | 5.2709 |  | -33.0834 | 302 | -17428.3794 | 302 | -8470.1924 | 302 | -863.4243 | 239 | 32.191 | 343.6954 | 0.81753 | 345.2479 |  |  |  |  | 239 | 4.1713 | 0.25033 | -0.85717 | -0.21457 | -0.21625 | -12.3905 |  | 78.5398 | 64.2087 | 65.4929 | 1365.3271 | 1397.8868 | -299.949 | 4.1713 | -0.21625 | -0.74402 | -1015.8286 | 0.0286 | -29.0527
|  | 303 | 0.0043913 | 1204.2772 | 5.2883 |  | -32.824 | 303 | -18367.3932 | 303 | -8926.5531 | 303 | -909.9442 | 240 | 32.746 | 341.2021 | 0.82591 | 346.2548 |  |  |  |  | 240 | 4.1888 | 0.25033 | -0.86603 | -0.21679 | -0.21853 | -12.5206 |  | 78.5398 | 64.8666 | 66.1639 | 1350.8004 | 1383.7075 | -299.9748 | 4.1888 | -0.21853 | -0.75499 | -1019.84 | 0.0286 | -29.1674
|  | 304 | 0.0044058 | 1204.2772 | 5.3058 |  | -32.551 | 304 | -19304.671 | 304 | -9382.0701 | 304 | -956.3782 | 241 | 33.301 | 338.7088 | 0.83443 | 347.2721 |  |  |  |  | 241 | 4.2062 | 0.25033 | -0.87462 | -0.21894 | -0.22073 | -12.6469 |  | 78.5398 | 65.536 | 66.8468 | 1335.6591 | 1368.8709 | -299.7033 | 4.2062 | -0.22073 | -0.76584 | -1022.8948 | 0.0286 | -29.2548
|  | 305 | 0.0044203 | 1204.2772 | 5.3233 |  | -32.2645 | 305 | -20239.6225 | 305 | -9836.4565 | 305 | -1002.6969 | 242 | 33.856 | 336.2155 | 0.84311 | 348.3 |  |  |  |  | 242 | 4.2237 | 0.25033 | -0.88295 | -0.22103 | -0.22287 | -12.7693 |  | 78.5398 | 66.2175 | 67.5418 | 1319.8945 | 1353.3663 | -299.1301 | 4.2237 | -0.22287 | -0.77655 | -1024.9646 | 0.0286 | -29.314
|  | 306 | 0.0044348 | 1204.2772 | 5.3407 |  | -31.9644 | 306 | -21171.6536 | 306 | -10289.4237 | 306 | -1048.8709 | 243 | 34.411 | 333.7221 | 0.85194 | 349.3385 |  |  |  |  | 243 | 4.2412 | 0.25033 | -0.89101 | -0.22304 | -0.22494 | -12.8879 |  | 78.5398 | 66.9111 | 68.2493 | 1303.4981 | 1337.1839 | -298.251 | 4.2412 | -0.22494 | -0.78713 | -1026.0222 | 0.0286 | -29.3442
|  | 307 | 0.0044493 | 1204.2772 | 5.3582 |  | -31.6508 | 307 | -22100.1675 | 307 | -10740.6814 | 307 | -1094.8707 | 244 | 34.966 | 331.2288 | 0.86093 | 350.388 |  |  |  |  | 244 | 4.2586 | 0.25033 | -0.89879 | -0.22499 | -0.22694 | -13.0025 |  | 78.5398 | 67.6173 | 68.9697 | 1286.4619 | 1320.3144 | -297.0622 | 4.2586 | -0.22694 | -0.79757 | -1026.0408 | 0.0286 | -29.3448
|  | 308 | 0.0044638 | 1204.2772 | 5.3756 |  | -31.3238 | 308 | -23024.5646 | 308 | -11189.9384 | 308 | -1140.6665 | 245 | 35.521 | 328.7355 | 0.87009 | 351.4486 |  |  |  |  | 245 | 4.2761 | 0.25033 | -0.90631 | -0.22687 | -0.22887 | -13.1131 |  | 78.5398 | 68.3364 | 69.7031 | 1268.7786 | 1302.7491 | -295.5604 | 4.2761 | -0.22887 | -0.80786 | -1024.9947 | 0.0286 | -29.3148
|  | 309 | 0.0044783 | 1204.2772 | 5.3931 |  | -30.9835 | 309 | -23944.2433 | 309 | -11636.9023 | 309 | -1186.2286 | 246 | 36.076 | 326.2422 | 0.87941 | 352.5206 |  |  |  |  | 246 | 4.2935 | 0.25033 | -0.91355 | -0.22869 | -0.23073 | -13.2197 |  | 78.5398 | 69.0687 | 70.45 | 1250.4414 | 1284.4799 | -293.7428 | 4.2935 | -0.23073 | -0.818 | -1022.8591 | 0.0286 | -29.2538
|  | 310 | 0.0044928 | 1204.2772 | 5.4105 |  | -30.6298 | 310 | -24858.601 | 310 | -12081.2801 | 310 | -1231.527 | 247 | 36.631 | 323.7488 | 0.88891 | 353.604 |  |  |  |  | 247 | 4.311 | 0.25033 | -0.9205 | -0.23043 | -0.23252 | -13.3223 |  | 78.5398 | 69.8145 | 71.2108 | 1231.4441 | 1265.4996 | -291.607 | 4.311 | -0.23252 | -0.82798 | -1019.6104 | 0.0286 | -29.1609
|  | 311 | 0.0045072 | 1204.2772 | 5.428 |  | -30.2629 | 311 | -25767.034 | 311 | -12522.7785 | 311 | -1276.532 | 248 | 37.186 | 321.2555 | 0.89858 | 354.6992 |  |  |  |  | 248 | 4.3284 | 0.25033 | -0.92718 | -0.2321 | -0.23424 | -13.4208 |  | 78.5398 | 70.5743 | 71.9858 | 1211.7811 | 1245.8016 | -289.1509 | 4.3284 | -0.23424 | -0.8378 | -1015.226 | 0.0286 | -29.0355
|  | 312 | 0.0045217 | 1204.2772 | 5.4454 |  | -29.883 | 312 | -26668.9385 | 312 | -12961.1041 | 312 | -1321.2135 | 249 | 37.741 | 318.7622 | 0.90843 | 355.8064 |  |  |  |  | 249 | 4.3459 | 0.25033 | -0.93358 | -0.2337 | -0.23588 | -13.5151 |  | 78.5398 | 71.3483 | 72.7753 | 1191.4473 | 1225.3801 | -286.3732 | 4.3459 | -0.23588 | -0.84744 | -1009.6849 | 0.0286 | -28.877
|  | 313 | 0.0045362 | 1204.2772 | 5.4629 |  | -29.49 | 313 | -27563.7111 | 313 | -13395.9636 | 313 | -1365.5416 | 250 | 38.296 | 316.2689 | 0.91848 | 356.9258 |  |  |  |  | 250 | 4.3633 | 0.25033 | -0.93969 | -0.23523 | -0.23746 | -13.6053 |  | 78.5398 | 72.137 | 73.5798 | 1170.4385 | 1204.23 | -283.2729 | 4.3633 | -0.23746 | -0.85692 | -1002.9674 | 0.0286 | -28.6849
|  | 314 | 0.0045507 | 1204.2772 | 5.4803 |  | -29.0841 | 314 | -28450.7493 | 314 | -13827.0641 | 314 | -1409.4867 | 251 | 38.851 | 313.7755 | 0.92871 | 358.0576 |  |  |  |  | 251 | 4.3808 | 0.25033 | -0.94552 | -0.23669 | -0.23896 | -13.6913 |  | 78.5398 | 72.9408 | 74.3996 | 1148.7508 | 1182.347 | -279.8497 | 4.3808 | -0.23896 | -0.86621 | -995.0551 | 0.0286 | -28.4586
|  | 315 | 0.0045652 | 1204.2772 | 5.4978 |  | -28.6653 | 315 | -29329.4522 | 315 | -14254.1138 | 315 | -1453.0187 | 252 | 39.406 | 311.2822 | 0.93914 | 359.202 |  |  |  |  | 252 | 4.3982 | 0.25033 | -0.95106 | -0.23808 | -0.24038 | -13.773 |  | 78.5398 | 73.76 | 75.2352 | 1126.3813 | 1159.7276 | -276.1037 | 4.3982 | -0.24038 | -0.87531 | -985.9316 | 0.0286 | -28.1976
|  | 316 | 0.0045797 | 1204.2772 | 5.5152 |  | -28.234 | 316 | -30199.2211 | 316 | -14676.8215 | 316 | -1496.1082 | 253 | 39.961 | 308.7889 | 0.94978 | 360.3594 |  |  |  |  | 253 | 4.4157 | 0.25033 | -0.9563 | -0.23939 | -0.24174 | -13.8505 |  | 78.5398 | 74.5952 | 76.0871 | 1103.3276 | 1136.3693 | -272.0355 | 4.4157 | -0.24174 | -0.88422 | -975.582 | 0.0286 | -27.9016
|  | 317 | 0.0045942 | 1204.2772 | 5.5327 |  | -27.7901 | 317 | -31059.46 | 317 | -15094.8976 | 317 | -1538.7255 | 254 | 40.516 | 306.2956 | 0.96062 | 361.5299 |  |  |  |  | 254 | 4.4331 | 0.25033 | -0.96126 | -0.24063 | -0.24302 | -13.9238 |  | 78.5398 | 75.4467 | 76.9556 | 1079.588 | 1112.2702 | -267.6466 | 4.4331 | -0.24302 | -0.89293 | -963.9932 | 0.0286 | -27.5702
|  | 318 | 0.0046087 | 1204.2772 | 5.5501 |  | -27.3337 | 318 | -31909.576 | 318 | -15508.0539 | 318 | -1580.8414 | 255 | 41.071 | 303.8022 | 0.97167 | 362.7138 |  |  |  |  | 255 | 4.4506 | 0.25033 | -0.96593 | -0.2418 | -0.24422 | -13.9927 |  | 78.5398 | 76.315 | 77.8413 | 1055.1615 | 1087.4293 | -262.9388 | 4.4506 | -0.24422 | -0.90143 | -951.1542 | 0.0286 | -27.203
|  | 319 | 0.0046232 | 1204.2772 | 5.5676 |  | -26.8652 | 319 | -32748.9803 | 319 | -15916.0044 | 319 | -1622.4265 | 256 | 41.626 | 301.3089 | 0.98295 | 363.9114 |  |  |  |  | 256 | 4.468 | 0.25033 | -0.9703 | -0.24289 | -0.24535 | -14.0573 |  | 78.5398 | 77.2006 | 78.7446 | 1030.0478 | 1061.8467 | -257.9145 | 4.468 | -0.24535 | -0.90972 | -937.0558 | 0.0286 | -26.7998
|  | 320 | 0.0046377 | 1204.2772 | 5.5851 |  | -26.3846 | 320 | -33577.0886 | 320 | -16318.4651 | 320 | -1663.4521 | 257 | 42.181 | 298.8156 | 0.99445 | 365.123 |  |  |  |  | 257 | 4.4855 | 0.25033 | -0.97437 | -0.24391 | -0.2464 | -14.1176 |  | 78.5398 | 78.1039 | 79.666 | 1004.2475 | 1035.5231 | -252.5769 | 4.4855 | -0.2464 | -0.91779 | -921.6913 | 0.0286 | -26.3604
|  | 321 | 0.0046522 | 1204.2772 | 5.6025 |  | -25.892 | 321 | -34393.3215 | 321 | -16715.1543 | 321 | -1703.8893 | 258 | 42.736 | 296.3223 | 1.0062 | 366.3488 |  |  |  |  | 258 | 4.5029 | 0.25033 | -0.97815 | -0.24486 | -0.24737 | -14.1734 |  | 78.5398 | 79.0255 | 80.606 | 977.7618 | 1008.4604 | -246.9295 | 4.5029 | -0.24737 | -0.92564 | -905.0558 | 0.0286 | -25.8846
|  | 322 | 0.0046667 | 1204.2772 | 5.62 |  | -25.3877 | 322 | -35197.1053 | 322 | -17105.7932 | 322 | -1743.7098 | 259 | 43.291 | 293.8289 | 1.0182 | 367.5891 |  |  |  |  | 259 | 4.5204 | 0.25033 | -0.98163 | -0.24573 | -0.24827 | -14.2249 |  | 78.5398 | 79.9659 | 81.5652 | 950.5925 | 980.661 | -240.9768 | 4.5204 | -0.24827 | -0.93326 | -887.1469 | 0.0286 | -25.3724
|  | 323 | 0.0046812 | 1204.2772 | 5.6374 |  | -24.8719 | 323 | -35987.8725 | 323 | -17490.106 | 323 | -1782.8854 | 260 | 43.846 | 291.3356 | 1.0304 | 368.8443 |  |  |  |  | 260 | 4.5379 | 0.25033 | -0.98481 | -0.24653 | -0.24909 | -14.272 |  | 78.5398 | 80.9257 | 82.5442 | 922.7425 | 952.1287 | -234.7237 | 4.5379 | -0.24909 | -0.94064 | -867.9647 | 0.0286 | -24.8238
|  | 324 | 0.0046957 | 1204.2772 | 5.6549 |  | -24.3446 | 324 | -36765.0624 | 324 | -17867.8203 | 324 | -1821.3884 | 261 | 44.401 | 288.8423 | 1.0429 | 370.1146 |  |  |  |  | 261 | 4.5553 | 0.25033 | -0.98769 | -0.24725 | -0.24984 | -14.3146 |  | 78.5398 | 81.9053 | 83.5434 | 894.2152 | 922.8678 | -228.1756 | 4.5553 | -0.24984 | -0.94777 | -847.5114 | 0.0286 | -24.2388
|  | 325 | 0.0047101 | 1204.2772 | 5.6723 |  | -23.8063 | 325 | -37528.1214 | 325 | -18238.667 | 325 | -1859.1913 | 262 | 44.956 | 286.349 | 1.0556 | 371.4003 |  |  |  |  | 262 | 4.5728 | 0.25033 | -0.99027 | -0.24789 | -0.2505 | -14.3528 |  | 78.5398 | 82.9055 | 84.5636 | 865.0149 | 892.8839 | -221.3388 | 4.5728 | -0.2505 | -0.95466 | -825.7922 | 0.0286 | -23.6177
|  | 326 | 0.0047246 | 1204.2772 | 5.6898 |  | -23.2569 | 326 | -38276.5042 | 326 | -18602.381 | 326 | -1896.2672 | 263 | 45.511 | 283.8556 | 1.0686 | 372.7018 |  |  |  |  | 263 | 4.5902 | 0.25033 | -0.99255 | -0.24846 | -0.25109 | -14.3865 |  | 78.5398 | 83.9268 | 85.6053 | 835.1465 | 862.1833 | -214.2201 | 4.5902 | -0.25109 | -0.96129 | -802.8146 | 0.0286 | -22.9605
|  | 327 | 0.0047391 | 1204.2772 | 5.7072 |  | -22.6969 | 327 | -39009.6735 | 327 | -18958.7013 | 327 | -1932.5893 | 264 | 46.066 | 281.3623 | 1.0819 | 374.0194 |  |  |  |  | 264 | 4.6077 | 0.25033 | -0.99452 | -0.24896 | -0.2516 | -14.4158 |  | 78.5398 | 84.9699 | 86.6693 | 804.616 | 830.7733 | -206.8267 | 4.6077 | -0.2516 | -0.96765 | -778.589 | 0.0286 | -22.2676
|  | 328 | 0.0047536 | 1204.2772 | 5.7247 |  | -22.1263 | 328 | -39727.1011 | 328 | -19307.3712 | 328 | -1968.1316 | 265 | 46.621 | 278.869 | 1.0954 | 375.3534 |  |  |  |  | 265 | 4.6251 | 0.25033 | -0.99619 | -0.24938 | -0.25204 | -14.4406 |  | 78.5398 | 86.0353 | 87.7561 | 773.4299 | 798.6622 | -199.1669 | 4.6251 | -0.25204 | -0.97375 | -753.1282 | 0.0286 | -21.5395
|  | 329 | 0.0047681 | 1204.2772 | 5.7421 |  | -21.5454 | 329 | -40428.2685 | 329 | -19648.1385 | 329 | -2002.8683 | 266 | 47.176 | 276.3757 | 1.1093 | 376.7043 |  |  |  |  | 266 | 4.6426 | 0.25033 | -0.99756 | -0.24972 | -0.25239 | -14.4609 |  | 78.5398 | 87.1239 | 88.8664 | 741.5956 | 765.8592 | -191.2492 | 4.6426 | -0.25239 | -0.97957 | -726.4483 | 0.0286 | -20.7764
|  | 330 | 0.0047826 | 1204.2772 | 5.7596 |  | -20.9546 | 330 | -41112.667 | 330 | -19980.7561 | 330 | -2036.7743 | 267 | 47.731 | 273.8823 | 1.1235 | 378.0723 |  |  |  |  | 267 | 4.66 | 0.25033 | -0.99863 | -0.24999 | -0.25266 | -14.4766 |  | 78.5398 | 88.2364 | 90.0011 | 709.1214 | 732.3745 | -183.0828 | 4.66 | -0.25266 | -0.98512 | -698.5678 | 0.0286 | -19.979
|  | 331 | 0.0047971 | 1204.2772 | 5.777 |  | -20.3539 | 331 | -41779.7984 | 331 | -20304.982 | 331 | -2069.8249 | 268 | 48.286 | 271.389 | 1.1379 | 379.4579 |  |  |  |  | 268 | 4.6775 | 0.25033 | -0.99939 | -0.25018 | -0.25286 | -14.4879 |  | 78.5398 | 89.3734 | 91.1608 | 676.0162 | 698.2192 | -174.6775 | 4.6775 | -0.25286 | -0.99037 | -669.5082 | 0.0286 | -19.1479
|  | 332 | 0.0048116 | 1204.2772 | 5.7945 |  | -19.7436 | 332 | -42429.1757 | 332 | -20620.5794 | 332 | -2101.9959 | 269 | 48.841 | 268.8957 | 1.1527 | 380.8614 |  |  |  |  | 269 | 4.6949 | 0.25033 | -0.99985 | -0.25029 | -0.25298 | -14.4947 |  | 78.5398 | 90.5357 | 92.3464 | 642.2898 | 663.4054 | -166.0438 | 4.6949 | -0.25298 | -0.99534 | -639.2941 | 0.0286 | -18.2838
|  | 333 | 0.0048261 | 1204.2772 | 5.8119 |  | -19.1241 | 333 | -43060.3233 | 333 | -20927.3171 | 333 | -2133.2637 | 270 | 49.396 | 266.4024 | 1.1679 | 382.2832 |  |  |  |  | 270 | 4.7124 | 0.25033 | -1 | -0.25033 | -0.25302 | -14.4969 |  | 78.5398 | 91.7242 | 93.5587 | 607.9528 | 627.946 | -157.1926 | 4.7124 | -0.25302 | -1 | -607.9528 | 0.0286 | -17.3875
|  | 334 | 0.0048406 | 1204.2772 | 5.8294 |  | -18.4956 | 334 | -43672.7778 | 334 | -21224.97 | 334 | -2163.6055 | 271 | 49.951 | 263.909 | 1.1833 | 383.7238 |  |  |  |  | 271 | 4.7298 | 0.25033 | -0.99985 | -0.25029 | -0.25298 | -14.4947 |  | 78.5398 | 92.9397 | 94.7985 | 573.0167 | 591.8549 | -148.1354 | 4.7298 | -0.25298 | -1.0044 | -575.5148 | 0.0286 | -16.4597
|  | 335 | 0.0048551 | 1204.2772 | 5.8469 |  | -17.8583 | 335 | -44266.088 | 335 | -21513.3188 | 335 | -2192.9989 | 272 | 50.506 | 261.4157 | 1.1992 | 385.1836 |  |  |  |  | 272 | 4.7473 | 0.25033 | -0.99939 | -0.25018 | -0.25286 | -14.4879 |  | 78.5398 | 94.1831 | 96.0667 | 537.4936 | 555.1471 | -138.8843 | 4.7473 | -0.25286 | -1.0084 | -542.0132 | 0.0286 | -15.5016
|  | 336 | 0.0048696 | 1204.2772 | 5.8643 |  | -17.2126 | 336 | -44839.816 | 336 | -21792.1506 | 336 | -2221.4221 | 273 | 51.061 | 258.9224 | 1.2154 | 386.663 |  |  |  |  | 273 | 4.7647 | 0.25033 | -0.99863 | -0.24999 | -0.25266 | -14.4766 |  | 78.5398 | 95.4552 | 97.3643 | 501.3966 | 517.8381 | -129.4518 | 4.7647 | -0.25266 | -1.0121 | -507.4844 | 0.0286 | -14.5141
|  | 337 | 0.0048841 | 1204.2772 | 5.8818 |  | -16.5587 | 337 | -45393.5369 | 337 | -22061.259 | 337 | -2248.8541 | 274 | 51.616 | 256.4291 | 1.232 | 388.1625 |  |  |  |  | 274 | 4.7822 | 0.25033 | -0.99756 | -0.24972 | -0.25239 | -14.4609 |  | 78.5398 | 96.7572 | 98.6923 | 464.7393 | 479.9447 | -119.851 | 4.7822 | -0.25239 | -1.0156 | -471.9676 | 0.0286 | -13.4983
|  | 338 | 0.0048986 | 1204.2772 | 5.8992 |  | -15.897 | 338 | -45926.8401 | 338 | -22320.4443 | 338 | -2275.2746 | 275 | 52.171 | 253.9357 | 1.2489 | 389.6826 |  |  |  |  | 275 | 4.7997 | 0.25033 | -0.99619 | -0.24938 | -0.25204 | -14.4406 |  | 78.5398 | 98.0898 | 100.0516 | 427.5365 | 441.4844 | -110.0955 | 4.7997 | -0.25204 | -1.0186 | -435.505 | 0.0286 | -12.4554
|  | 339 | 0.004913 | 1204.2772 | 5.9167 |  | -15.2276 | 339 | -46439.3287 | 339 | -22569.5138 | 339 | -2300.664 | 276 | 52.726 | 251.4424 | 1.2663 | 391.2236 |  |  |  |  | 276 | 4.8171 | 0.25033 | -0.99452 | -0.24896 | -0.2516 | -14.4158 |  | 78.5398 | 99.4542 | 101.4433 | 389.8034 | 402.4755 | -100.1991 | 4.8171 | -0.2516 | -1.0214 | -398.1417 | 0.0286 | -11.3869
|  | 340 | 0.0049275 | 1204.2772 | 5.9341 |  | -14.551 | 340 | -46930.6209 | 340 | -22808.2818 | 340 | -2325.0032 | 277 | 53.281 | 248.9491 | 1.2841 | 392.7863 |  |  |  |  | 277 | 4.8346 | 0.25033 | -0.99255 | -0.24846 | -0.25109 | -14.3865 |  | 78.5398 | 100.8515 | 102.8686 | 351.5563 | 362.9374 | -90.1763 | 4.8346 | -0.25109 | -1.0238 | -359.9256 | 0.0286 | -10.2939
|  | 341 | 0.004942 | 1204.2772 | 5.9516 |  | -13.8674 | 341 | -47400.3498 | 341 | -23036.57 | 341 | -2348.2742 | 278 | 53.836 | 246.4558 | 1.3023 | 394.3709 |  |  |  |  | 278 | 4.852 | 0.25033 | -0.99027 | -0.24789 | -0.2505 | -14.3528 |  | 78.5398 | 102.2828 | 104.3285 | 312.812 | 322.8902 | -80.0419 | 4.852 | -0.2505 | -1.0259 | -320.9074 | 0.0286 | -9.178
|  | 342 | 0.0049565 | 1204.2772 | 5.969 |  | -13.1772 | 342 | -47848.1639 | 342 | -23254.2077 | 342 | -2370.4595 | 279 | 54.391 | 243.9624 | 1.321 | 395.9782 |  |  |  |  | 279 | 4.8695 | 0.25033 | -0.98769 | -0.24725 | -0.24984 | -14.3146 |  | 78.5398 | 103.7493 | 105.8243 | 273.5883 | 282.3547 | -69.8111 | 4.8695 | -0.24984 | -1.0276 | -281.1409 | 0.0286 | -8.0406
|  | 343 | 0.004971 | 1204.2772 | 5.9865 |  | -12.4806 | 343 | -48273.7275 | 343 | -23461.0316 | 343 | -2391.5425 | 280 | 54.946 | 241.4691 | 1.3401 | 397.6087 |  |  |  |  | 280 | 4.8869 | 0.25033 | -0.98481 | -0.24653 | -0.24909 | -14.272 |  | 78.5398 | 105.2522 | 107.3572 | 233.9036 | 241.3527 | -59.4995 | 4.8869 | -0.24909 | -1.029 | -240.6821 | 0.0286 | -6.8835
|  | 344 | 0.0049855 | 1204.2772 | 6.0039 |  | -11.778 | 344 | -48676.7209 | 344 | -23656.8864 | 344 | -2411.5073 | 281 | 55.501 | 238.9758 | 1.3597 | 399.2629 |  |  |  |  | 281 | 4.9044 | 0.25033 | -0.98163 | -0.24573 | -0.24827 | -14.2249 |  | 78.5398 | 106.7927 | 108.9286 | 193.7772 | 199.9066 | -49.1229 | 4.9044 | -0.24827 | -1.03 | -199.5901 | 0.0286 | -5.7083
|  | 345 | 0.005 | 1204.2772 | 6.0214 |  | -11.0698 | 345 | -49056.8412 | 345 | -23841.6248 | 345 | -2430.3389 | 282 | 56.056 | 236.4825 | 1.3798 | 400.9414 |  |  |  |  | 282 | 4.9218 | 0.25033 | -0.97815 | -0.24486 | -0.24737 | -14.1734 |  | 78.5398 | 108.3724 | 110.5399 | 153.229 | 158.0399 | -38.6973 | 4.9218 | -0.24737 | -1.0307 | -157.9262 | 0.0286 | -4.5167
|  | 346 | 0.0050145 | 1204.2772 | 6.0388 |  | -10.3562 | 346 | -49413.8018 | 346 | -24015.1077 | 346 | -2448.0232 | 283 | 56.611 | 233.9891 | 1.4005 | 402.6449 |  |  |  |  | 283 | 4.9393 | 0.25033 | -0.97437 | -0.24391 | -0.2464 | -14.1176 |  | 78.5398 | 109.9925 | 112.1924 | 112.2797 | 115.7764 | -28.2393 | 4.9393 | -0.2464 | -1.0309 | -115.7544 | 0.0286 | -3.3106
|  | 347 | 0.005029 | 1204.2772 | 6.0563 |  | -9.6376 | 347 | -49747.3337 | 347 | -24177.2042 | 347 | -2464.5468 | 284 | 57.166 | 231.4958 | 1.4216 | 404.374 |  |  |  |  | 284 | 4.9567 | 0.25033 | -0.9703 | -0.24289 | -0.24535 | -14.0573 |  | 78.5398 | 111.6547 | 113.8877 | 70.9507 | 73.141 | -17.7654 | 4.9567 | -0.24535 | -1.0309 | -73.141 | 0.0286 | -2.0918
|  | 348 | 0.0050435 | 1204.2772 | 6.0737 |  | -8.9144 | 348 | -50057.1847 | 348 | -24327.7918 | 348 | -2479.8972 | 285 | 57.721 | 229.0025 | 1.4433 | 406.1294 |  |  |  |  | 285 | 4.9742 | 0.25033 | -0.96593 | -0.2418 | -0.24422 | -13.9927 |  | 78.5398 | 113.3603 | 115.6275 | 29.2641 | 30.1591 | -7.2924 | 4.9742 | -0.24422 | -1.0304 | -30.1544 | 0.0286 | -0.86242
|  | 349 | 0.005058 | 1204.2772 | 6.0912 |  | -8.1868 | 349 | -50343.1206 | 349 | -24466.7566 | 349 | -2494.0629 | 286 | 58.276 | 226.5092 | 1.4656 | 407.9117 |  |  |  |  | 286 | 4.9916 | 0.25033 | -0.96126 | -0.24063 | -0.24302 | -13.9238 |  | 78.5398 | 115.1111 | 117.4133 | -12.7571 | -13.1433 | 3.1627 | 4.9916 | -0.24302 | -1.0296 | 13.1346 | 0.0286 | 0.37565
|  | 350 | 0.0050725 | 1204.2772 | 6.1087 |  | -7.4553 | 350 | -50604.9249 | 350 | -24593.9935 | 350 | -2507.033 | 287 | 58.831 | 224.0158 | 1.4885 | 409.7217 |  |  |  |  | 287 | 5.0091 | 0.25033 | -0.9563 | -0.23939 | -0.24174 | -13.8505 |  | 78.5398 | 116.9087 | 119.2469 | -55.0894 | -56.7392 | 13.5828 | 5.0091 | -0.24174 | -1.0284 | 56.6535 | 0.0286 | 1.6203
|  | 351 | 0.005087 | 1204.2772 | 6.1261 |  | -6.7201 | 351 | -50842.3992 | 351 | -24709.406 | 351 | -2518.7978 | 288 | 59.386 | 221.5225 | 1.512 | 411.5602 |  |  |  |  | 288 | 5.0265 | 0.25033 | -0.95106 | -0.23808 | -0.24038 | -13.773 |  | 78.5398 | 118.7551 | 121.1302 | -97.7087 | -100.6013 | 23.9508 | 5.0265 | -0.24038 | -1.0268 | 100.3277 | 0.0286 | 2.8694
|  | 352 | 0.0051014 | 1204.2772 | 6.1436 |  | -5.9817 | 352 | -51055.3633 | 352 | -24812.9065 | 352 | -2529.3483 | 289 | 59.941 | 219.0292 | 1.5362 | 413.4278 |  |  |  |  | 289 | 5.044 | 0.25033 | -0.94552 | -0.23669 | -0.23896 | -13.6913 |  | 78.5398 | 120.652 | 123.065 | -140.5899 | -144.7016 | 34.2494 | 5.044 | -0.23896 | -1.0248 | 144.0809 | 0.0286 | 4.1207
|  | 353 | 0.0051159 | 1204.2772 | 6.161 |  | -5.2404 | 353 | -51243.6554 | 353 | -24904.4165 | 353 | -2538.6765 | 290 | 60.496 | 216.5359 | 1.561 | 415.3255 |  |  |  |  | 290 | 5.0615 | 0.25033 | -0.93969 | -0.23523 | -0.23746 | -13.6053 |  | 78.5398 | 122.6014 | 125.0534 | -183.7077 | -189.0115 | 44.4615 | 5.0615 | -0.23746 | -1.0225 | 187.8355 | 0.0286 | 5.3721
|  | 354 | 0.0051304 | 1204.2772 | 6.1785 |  | -4.4965 | 354 | -51407.1327 | 354 | -24983.8665 | 354 | -2546.7754 | 291 | 61.051 | 214.0425 | 1.5865 | 417.254 |  |  |  |  | 291 | 5.0789 | 0.25033 | -0.93358 | -0.2337 | -0.23588 | -13.5151 |  | 78.5398 | 124.6055 | 127.0976 | -227.0358 | -233.5018 | 54.5697 | 5.0789 | -0.23588 | -1.0197 | 231.5122 | 0.0286 | 6.6212
|  | 355 | 0.0051449 | 1204.2772 | 6.1959 |  | -3.7504 | 355 | -51545.6707 | 355 | -25051.1959 | 355 | -2553.6387 | 292 | 61.606 | 211.5492 | 1.6128 | 419.2141 |  |  |  |  | 292 | 5.0964 | 0.25033 | -0.92718 | -0.2321 | -0.23424 | -13.4208 |  | 78.5398 | 126.6663 | 129.1997 | -270.5473 | -278.1428 | 64.557 | 5.0964 | -0.23424 | -1.0166 | 275.0306 | 0.0286 | 7.8659
|  | 356 | 0.0051594 | 1204.2772 | 6.2134 |  | -3.0025 | 356 | -51659.164 | 356 | -25106.3537 | 356 | -2559.2613 | 293 | 62.161 | 209.0559 | 1.6398 | 421.207 |  |  |  |  | 293 | 5.1138 | 0.25033 | -0.9205 | -0.23043 | -0.23252 | -13.3223 |  | 78.5398 | 128.7864 | 131.3621 | -314.2148 | -322.9044 | 74.4063 | 5.1138 | -0.23252 | -1.013 | 318.3091 | 0.0286 | 9.1036
|  | 357 | 0.0051739 | 1204.2772 | 6.2308 |  | -2.2532 | 357 | -51747.5264 | 357 | -25149.2978 | 357 | -2563.6389 | 294 | 62.716 | 206.5626 | 1.6675 | 423.2333 |  |  |  |  | 294 | 5.1313 | 0.25033 | -0.91355 | -0.22869 | -0.23073 | -13.2197 |  | 78.5398 | 130.9679 | 133.5873 | -358.0103 | -367.7558 | 84.1007 | 5.1313 | -0.23073 | -1.0091 | 361.2655 | 0.0286 | 10.3322
|  | 358 | 0.0051884 | 1204.2772 | 6.2483 |  | -1.5027 | 358 | -51810.6905 | 358 | -25179.9956 | 358 | -2566.7682 | 295 | 63.271 | 204.0692 | 1.6961 | 425.2942 |  |  |  |  | 295 | 5.1487 | 0.25033 | -0.90631 | -0.22687 | -0.22887 | -13.1131 |  | 78.5398 | 133.2136 | 135.8779 | -401.9052 | -412.6659 | 93.6233 | 5.1487 | -0.22887 | -1.0048 | 403.8167 | 0.0286 | 11.5492
|  | 359 | 0.0052029 | 1204.2772 | 6.2657 |  | -0.75155 | 359 | -51848.6082 | 359 | -25198.4236 | 359 | -2568.6466 | 296 | 63.826 | 201.5759 | 1.7256 | 427.3907 |  |  |  |  | 296 | 5.1662 | 0.25033 | -0.89879 | -0.22499 | -0.22694 | -13.0025 |  | 78.5398 | 135.5262 | 138.2367 | -445.8702 | -457.603 | 102.9577 | 5.1662 | -0.22694 | -1 | 445.8792 | 0.0286 | 12.7521
|  | 360 | 0.0052174 | 1204.2772 | 6.2832 |  | -4.8801e-14 | 360 | -51861.2507 | 360 | -25204.5678 | 360 | -2569.273 | 297 | 64.381 | 199.0826 | 1.7559 | 429.5238 |  |  |  |  | 297 | 5.1836 | 0.25033 | -0.89101 | -0.22304 | -0.22494 | -12.8879 |  | 78.5398 | 137.9084 | 140.6665 | -489.8756 | -502.5353 | 112.0875 | 5.1836 | -0.22494 | -0.99488 | 487.369 | 0.0286 | 13.9388
|  | 361 | 0.0052319 | 1204.2772 | 6.3006 |  | 0.75155 | 361 | -51848.6082 | 361 | -25198.4236 | 361 | -2568.6466 | 298 | 64.936 | 196.5893 | 1.7872 | 431.6946 |  |  |  |  | 298 | 5.2011 | 0.25033 | -0.88295 | -0.22103 | -0.22287 | -12.7693 |  | 78.5398 | 140.3633 | 143.1705 | -533.891 | -547.4302 | 120.9967 | 5.2011 | -0.22287 | -0.98934 | 528.2023 | 0.0286 | 15.1066
|  | 362 | 0.0052464 | 1204.2772 | 6.3181 |  | 1.5027 | 362 | -51810.6905 | 362 | -25179.9956 | 362 | -2566.7682 | 299 | 65.491 | 194.0959 | 1.8194 | 433.9043 |  |  |  |  | 299 | 5.2185 | 0.25033 | -0.87462 | -0.21894 | -0.22073 | -12.6469 |  | 78.5398 | 142.8941 | 145.752 | -577.8857 | -592.255 | 129.6695 | 5.2185 | -0.22073 | -0.9834 | 568.2952 | 0.0286 | 16.2532
|  | 363 | 0.0052609 | 1204.2772 | 6.3355 |  | 2.2532 | 363 | -51747.5264 | 363 | -25149.2978 | 363 | -2563.6389 | 300 | 66.046 | 191.6026 | 1.8526 | 436.1541 |  |  |  |  | 300 | 5.236 | 0.25033 | -0.86603 | -0.21679 | -0.21853 | -12.5206 |  | 78.5398 | 145.5041 | 148.4142 | -621.8281 | -636.9766 | 138.0905 | 5.236 | -0.21853 | -0.97706 | 607.5642 | 0.0286 | 17.3763
|  | 364 | 0.0052754 | 1204.2772 | 6.353 |  | 3.0025 | 364 | -51659.164 | 364 | -25106.3537 | 364 | -2559.2613 | 301 | 66.601 | 189.1093 | 1.8869 | 438.4452 |  |  |  |  | 301 | 5.2534 | 0.25033 | -0.85717 | -0.21457 | -0.21625 | -12.3905 |  | 78.5398 | 148.1969 | 151.1609 | -665.6865 | -681.5615 | 146.2448 | 5.2534 | -0.21625 | -0.97032 | 645.9264 | 0.0286 | 18.4735
|  | 365 | 0.0052899 | 1204.2772 | 6.3705 |  | 3.7504 | 365 | -51545.6707 | 365 | -25051.1959 | 365 | -2553.6387 | 302 | 67.156 | 186.616 | 1.9223 | 440.7791 |  |  |  |  | 302 | 5.2709 | 0.25033 | -0.84805 | -0.21229 | -0.21392 | -12.2566 |  | 78.5398 | 150.9764 | 153.9959 | -709.4284 | -725.9759 | 154.1177 | 5.2709 | -0.21392 | -0.96317 | 683.2994 | 0.0286 | 19.5424
|  | 366 | 0.0053043 | 1204.2772 | 6.3879 |  | 4.4965 | 366 | -51407.1327 | 366 | -24983.8665 | 366 | -2546.7754 | 303 | 67.711 | 184.1226 | 1.9588 | 443.157 |  |  |  |  | 303 | 5.2883 | 0.25033 | -0.83867 | -0.20994 | -0.21152 | -12.119 |  | 78.5398 | 153.8463 | 156.9233 | -753.021 | -770.1856 | 161.695 | 5.2883 | -0.21152 | -0.95562 | 719.602 | 0.0286 | 20.5806
|  | 367 | 0.0053188 | 1204.2772 | 6.4054 |  | 5.2404 | 367 | -51243.6554 | 367 | -24904.4165 | 367 | -2538.6765 | 304 | 68.266 | 181.6293 | 1.9966 | 445.5804 |  |  |  |  | 304 | 5.3058 | 0.25033 | -0.82904 | -0.20753 | -0.20905 | -11.9777 |  | 78.5398 | 156.8111 | 159.9474 | -796.4308 | -814.1564 | 168.9631 | 5.3058 | -0.20905 | -0.94767 | 754.754 | 0.0286 | 21.586
|  | 368 | 0.0053333 | 1204.2772 | 6.4228 |  | 5.9817 | 368 | -51055.3633 | 368 | -24812.9065 | 368 | -2529.3483 | 305 | 68.821 | 179.136 | 2.0356 | 448.0509 |  |  |  |  | 305 | 5.3233 | 0.25033 | -0.81915 | -0.20506 | -0.20652 | -11.8328 |  | 78.5398 | 159.8753 | 163.0728 | -839.6241 | -857.8535 | 175.9088 | 5.3233 | -0.20652 | -0.93932 | 788.6769 | 0.0286 | 22.5562
|  | 369 | 0.0053478 | 1204.2772 | 6.4403 |  | 6.7201 | 369 | -50842.3992 | 369 | -24709.406 | 369 | -2518.7978 | 306 | 69.376 | 176.6427 | 2.0759 | 450.57 |  |  |  |  | 306 | 5.3407 | 0.25033 | -0.80902 | -0.20252 | -0.20393 | -11.6843 |  | 78.5398 | 163.0435 | 166.3043 | -882.5666 | -901.242 | 182.5193 | 5.3407 | -0.20393 | -0.93057 | 821.2935 | 0.0286 | 23.489
|  | 370 | 0.0053623 | 1204.2772 | 6.4577 |  | 7.4553 | 370 | -50604.9249 | 370 | -24593.9935 | 370 | -2507.033 | 307 | 69.931 | 174.1493 | 2.1177 | 453.1393 |  |  |  |  | 307 | 5.3582 | 0.25033 | -0.79864 | -0.19992 | -0.20128 | -11.5323 |  | 78.5398 | 166.3208 | 169.6473 | -925.2234 | -944.2867 | 188.7827 | 5.3582 | -0.20128 | -0.92143 | 852.5286 | 0.0286 | 24.3823
|  | 371 | 0.0053768 | 1204.2772 | 6.4752 |  | 8.1868 | 371 | -50343.1206 | 371 | -24466.7566 | 371 | -2494.0629 | 308 | 70.486 | 171.656 | 2.1609 | 455.7607 |  |  |  |  | 308 | 5.3756 | 0.25033 | -0.78801 | -0.19726 | -0.19856 | -11.3769 |  | 78.5398 | 169.7128 | 173.1071 | -967.5594 | -986.9521 | 194.6875 | 5.3756 | -0.19856 | -0.91189 | 882.3088 | 0.0286 | 25.234
|  | 372 | 0.0053913 | 1204.2772 | 6.4926 |  | 8.9144 | 372 | -50057.1847 | 372 | -24327.7918 | 372 | -2479.8972 | 309 | 71.041 | 169.1627 | 2.2056 | 458.436 |  |  |  |  | 309 | 5.3931 | 0.25033 | -0.77715 | -0.19454 | -0.19579 | -11.2179 |  | 78.5398 | 173.2251 | 176.6896 | -1009.539 | -1029.2026 | 200.2227 | 5.3931 | -0.19579 | -0.90196 | 910.5634 | 0.0286 | 26.0421
|  | 373 | 0.0054058 | 1204.2772 | 6.5101 |  | 9.6376 | 373 | -49747.3337 | 373 | -24177.2042 | 373 | -2464.5468 | 310 | 71.596 | 166.6694 | 2.2519 | 461.167 |  |  |  |  | 310 | 5.4105 | 0.25033 | -0.76604 | -0.19176 | -0.19296 | -11.0557 |  | 78.5398 | 176.8639 | 180.4012 | -1051.1259 | -1071.0022 | 205.3781 | 5.4105 | -0.19296 | -0.89164 | 937.2236 | 0.0286 | 26.8046
|  | 374 | 0.0054203 | 1204.2772 | 6.5275 |  | 10.3562 | 374 | -49413.8018 | 374 | -24015.1077 | 374 | -2448.0232 | 311 | 72.151 | 164.176 | 2.2999 | 463.9558 |  |  |  |  | 311 | 5.428 | 0.25033 | -0.75471 | -0.18893 | -0.19007 | -10.8901 |  | 78.5398 | 180.6357 | 184.2484 | -1092.2836 | -1112.3147 | 210.1442 | 5.428 | -0.19007 | -0.88093 | 962.2238 | 0.0286 | 27.5196
|  | 375 | 0.0054348 | 1204.2772 | 6.545 |  | 11.0698 | 375 | -49056.8412 | 375 | -23841.6248 | 375 | -2430.3389 | 312 | 72.706 | 161.6827 | 2.3497 | 466.8045 |  |  |  |  | 312 | 5.4454 | 0.25033 | -0.74314 | -0.18603 | -0.18712 | -10.7212 |  | 78.5398 | 184.5475 | 188.2385 | -1132.975 | -1153.1035 | 214.512 | 5.4454 | -0.18712 | -0.86983 | 985.501 | 0.0286 | 28.1853
|  | 376 | 0.0054493 | 1204.2772 | 6.5624 |  | 11.778 | 376 | -48676.7209 | 376 | -23656.8864 | 376 | -2411.5073 | 313 | 73.261 | 159.1894 | 2.4014 | 469.7155 |  |  |  |  | 313 | 5.4629 | 0.25033 | -0.73135 | -0.18308 | -0.18412 | -10.5491 |  | 78.5398 | 188.6069 | 192.379 | -1173.1627 | -1193.332 | 218.4734 | 5.4629 | -0.18412 | -0.85836 | 1006.9953 | 0.0286 | 28.8001
|  | 377 | 0.0054638 | 1204.2772 | 6.5799 |  | 12.4806 | 377 | -48273.7275 | 377 | -23461.0316 | 377 | -2391.5425 | 314 | 73.816 | 156.6961 | 2.4551 | 472.6909 |  |  |  |  | 314 | 5.4803 | 0.25033 | -0.71934 | -0.18007 | -0.18106 | -10.3739 |  | 78.5398 | 192.8217 | 196.6781 | -1212.8085 | -1232.963 | 222.021 | 5.4803 | -0.18106 | -0.84651 | 1026.6502 | 0.0286 | 29.3622
|  | 378 | 0.0054783 | 1204.2772 | 6.5973 |  | 13.1772 | 378 | -47848.1639 | 378 | -23254.2077 | 378 | -2370.4595 | 315 | 74.371 | 154.2027 | 2.5108 | 475.7334 |  |  |  |  | 315 | 5.4978 | 0.25033 | -0.70711 | -0.17701 | -0.17795 | -10.1956 |  | 78.5398 | 197.2006 | 201.1447 | -1251.8741 | -1271.9592 | 225.148 | 5.4978 | -0.17795 | -0.83428 | 1044.4123 | 0.0286 | 29.8702
|  | 379 | 0.0054928 | 1204.2772 | 6.6148 |  | 13.8674 | 379 | -47400.3498 | 379 | -23036.57 | 379 | -2348.2742 | 316 | 74.926 | 151.7094 | 2.5688 | 478.8456 |  |  |  |  | 316 | 5.5152 | 0.25033 | -0.69466 | -0.17389 | -0.17478 | -10.0142 |  | 78.5398 | 201.7529 | 205.7879 | -1290.3203 | -1310.2829 | 227.8485 | 5.5152 | -0.17478 | -0.82168 | 1060.2323 | 0.0286 | 30.3226
|  | 380 | 0.0055072 | 1204.2772 | 6.6323 |  | 14.551 | 380 | -46930.6209 | 380 | -22808.2818 | 380 | -2325.0032 | 317 | 75.481 | 149.2161 | 2.6291 | 482.0302 |  |  |  |  | 317 | 5.5327 | 0.25033 | -0.682 | -0.17072 | -0.17156 | -9.8299 |  | 78.5398 | 206.4882 | 210.618 | -1328.1075 | -1347.896 | 230.1174 | 5.5327 | -0.17156 | -0.80872 | 1074.0644 | 0.0286 | 30.7182
|  | 381 | 0.0055217 | 1204.2772 | 6.6497 |  | 15.2276 | 381 | -46439.3287 | 381 | -22569.5138 | 381 | -2300.664 | 318 | 76.036 | 146.7228 | 2.6919 | 485.2902 |  |  |  |  | 318 | 5.5501 | 0.25033 | -0.66913 | -0.1675 | -0.1683 | -9.6426 |  | 78.5398 | 211.4174 | 215.6458 | -1365.1956 | -1384.7599 | 231.9504 | 5.5501 | -0.1683 | -0.79539 | 1085.8669 | 0.0286 | 31.0558
|  | 382 | 0.0055362 | 1204.2772 | 6.6672 |  | 15.897 | 382 | -45926.8401 | 382 | -22320.4443 | 382 | -2275.2746 | 319 | 76.591 | 144.2294 | 2.7572 | 488.6287 |  |  |  |  | 319 | 5.5676 | 0.25033 | -0.65606 | -0.16423 | -0.16498 | -9.4525 |  | 78.5398 | 216.5518 | 220.8828 | -1401.5437 | -1420.8358 | 233.344 | 5.5676 | -0.16498 | -0.78171 | 1095.6024 | 0.0286 | 31.3342
|  | 383 | 0.0055507 | 1204.2772 | 6.6846 |  | 16.5587 | 383 | -45393.5369 | 383 | -22061.259 | 383 | -2248.8541 | 320 | 77.146 | 141.7361 | 2.8254 | 492.0489 |  |  |  |  | 320 | 5.5851 | 0.25033 | -0.64279 | -0.16091 | -0.16161 | -9.2596 |  | 78.5398 | 221.9037 | 226.3418 | -1437.1103 | -1456.0839 | 234.2954 | 5.5851 | -0.16161 | -0.76768 | 1103.2374 | 0.0286 | 31.5526
|  | 384 | 0.0055652 | 1204.2772 | 6.7021 |  | 17.2126 | 384 | -44839.816 | 384 | -21792.1506 | 384 | -2221.4221 | 321 | 77.701 | 139.2428 | 2.8964 | 495.5545 |  |  |  |  | 321 | 5.6025 | 0.25033 | -0.62932 | -0.15754 | -0.1582 | -9.0639 |  | 78.5398 | 227.4864 | 232.0361 | -1471.8532 | -1490.4644 | 234.8028 | 5.6025 | -0.1582 | -0.7533 | 1108.7433 | 0.0286 | 31.7101
|  | 385 | 0.0055797 | 1204.2772 | 6.7195 |  | 17.8583 | 385 | -44266.088 | 385 | -21513.3188 | 385 | -2192.9989 | 322 | 78.256 | 136.7495 | 2.9706 | 499.1491 |  |  |  |  | 322 | 5.62 | 0.25033 | -0.61566 | -0.15412 | -0.15473 | -8.8656 |  | 78.5398 | 233.3143 | 237.9806 | -1505.7292 | -1523.9364 | 234.8652 | 5.62 | -0.15473 | -0.73858 | 1112.0958 | 0.0286 | 31.8059
|  | 386 | 0.0055942 | 1204.2772 | 6.737 |  | 18.4956 | 386 | -43672.7778 | 386 | -21224.97 | 386 | -2163.6055 | 323 | 78.811 | 134.2561 | 3.0482 | 502.8366 |  |  |  |  | 323 | 5.6374 | 0.25033 | -0.60182 | -0.15065 | -0.15123 | -8.6647 |  | 78.5398 | 239.4029 | 244.191 | -1538.6945 | -1556.4584 | 234.4825 | 5.6374 | -0.15123 | -0.72352 | 1113.2755 | 0.0286 | 31.8397
|  | 387 | 0.0056087 | 1204.2772 | 6.7544 |  | 19.1241 | 387 | -43060.3233 | 387 | -20927.3171 | 387 | -2133.2637 | 324 | 79.366 | 131.7628 | 3.1292 | 506.6212 |  |  |  |  | 324 | 5.6549 | 0.25033 | -0.58779 | -0.14714 | -0.14768 | -8.4612 |  | 78.5398 | 245.7691 | 250.6845 | -1570.7039 | -1587.9879 | 233.6553 | 5.6549 | -0.14768 | -0.70813 | 1112.2678 | 0.0286 | 31.8109
|  | 388 | 0.0056232 | 1204.2772 | 6.7719 |  | 19.7436 | 388 | -42429.1757 | 388 | -20620.5794 | 388 | -2101.9959 | 325 | 79.921 | 129.2695 | 3.2141 | 510.5075 |  |  |  |  | 325 | 5.6723 | 0.25033 | -0.57358 | -0.14358 | -0.14408 | -8.2552 |  | 78.5398 | 252.4311 | 257.4797 | -1601.7116 | -1618.4818 | 232.3855 | 5.6723 | -0.14408 | -0.69242 | 1109.0631 | 0.0286 | 31.7192
|  | 389 | 0.0056377 | 1204.2772 | 6.7893 |  | 20.3539 | 389 | -41779.7984 | 389 | -20304.982 | 389 | -2069.8249 | 326 | 80.476 | 126.7762 | 3.3029 | 514.5001 |  |  |  |  | 326 | 5.6898 | 0.25033 | -0.55919 | -0.13998 | -0.14044 | -8.0468 |  | 78.5398 | 259.4087 | 264.5969 | -1631.6703 | -1647.8953 | 230.6753 | 5.6898 | -0.14044 | -0.6764 | 1103.6569 | 0.0286 | 31.5646
|  | 390 | 0.0056522 | 1204.2772 | 6.8068 |  | 20.9546 | 390 | -41112.667 | 390 | -19980.7561 | 390 | -2036.7743 | 327 | 81.031 | 124.2828 | 3.396 | 518.6042 |  |  |  |  | 327 | 5.7072 | 0.25033 | -0.54464 | -0.13634 | -0.13676 | -7.836 |  | 78.5398 | 266.7237 | 272.0582 | -1660.5311 | -1676.1828 | 228.5283 | 5.7072 | -0.13676 | -0.66006 | 1096.05 | 0.0286 | 31.347
|  | 391 | 0.0056667 | 1204.2772 | 6.8242 |  | 21.5454 | 391 | -40428.2685 | 391 | -19648.1385 | 391 | -2002.8683 | 328 | 81.586 | 121.7895 | 3.4938 | 522.8252 |  |  |  |  | 328 | 5.7247 | 0.25033 | -0.52992 | -0.13265 | -0.13305 | -7.623 |  | 78.5398 | 274.3996 | 279.8875 | -1688.2441 | -1703.2971 | 225.9487 | 5.7247 | -0.13305 | -0.64342 | 1086.2485 | 0.0286 | 31.0667
|  | 392 | 0.0056812 | 1204.2772 | 6.8417 |  | 22.1263 | 392 | -39727.1011 | 392 | -19307.3712 | 392 | -1968.1316 | 329 | 82.141 | 119.2962 | 3.5964 | 527.169 |  |  |  |  | 329 | 5.7421 | 0.25033 | -0.51504 | -0.12893 | -0.12929 | -7.4077 |  | 78.5398 | 282.462 | 288.1113 | -1714.7571 | -1729.1891 | 222.9419 | 5.7421 | -0.12929 | -0.62648 | 1074.2637 | 0.0286 | 30.7239
|  | 393 | 0.0056957 | 1204.2772 | 6.8591 |  | 22.6969 | 393 | -39009.6735 | 393 | -18958.7013 | 393 | -1932.5893 | 330 | 82.696 | 116.8029 | 3.7044 | 531.6418 |  |  |  |  | 330 | 5.7596 | 0.25033 | -0.5 | -0.12516 | -0.12549 | -7.1902 |  | 78.5398 | 290.9393 | 296.7581 | -1740.0163 | -1753.8081 | 219.5138 | 5.7596 | -0.12549 | -0.60925 | 1060.1127 | 0.0286 | 30.3192
|  | 394 | 0.0057101 | 1204.2772 | 6.8766 |  | 23.2569 | 394 | -38276.5042 | 394 | -18602.381 | 394 | -1896.2672 | 331 | 83.251 | 114.3095 | 3.818 | 536.2503 |  |  |  |  | 331 | 5.777 | 0.25033 | -0.48481 | -0.12136 | -0.12166 | -6.9707 |  | 78.5398 | 299.8623 | 305.8595 | -1763.9654 | -1777.101 | 215.6717 | 5.777 | -0.12166 | -0.59175 | 1043.8181 | 0.0286 | 29.8532
|  | 395 | 0.0057246 | 1204.2772 | 6.8941 |  | 23.8063 | 395 | -37528.1214 | 395 | -18238.667 | 395 | -1859.1913 | 332 | 83.806 | 111.8162 | 3.9377 | 541.0017 |  |  |  |  | 332 | 5.7945 | 0.25033 | -0.46947 | -0.11752 | -0.11779 | -6.7491 |  | 78.5398 | 309.2649 | 315.4502 | -1786.5457 | -1799.0124 | 211.4235 | 5.7945 | -0.11779 | -0.57396 | 1025.4083 | 0.0286 | 29.3267
|  | 396 | 0.0057391 | 1204.2772 | 6.9115 |  | 24.3446 | 396 | -36765.0624 | 396 | -17867.8203 | 396 | -1821.3884 | 333 | 84.361 | 109.3229 | 4.064 | 545.9037 |  |  |  |  | 333 | 5.8119 | 0.25033 | -0.45399 | -0.11365 | -0.11389 | -6.5256 |  | 78.5398 | 319.1845 | 325.5681 | -1807.6956 | -1819.4836 | 206.7782 | 5.8119 | -0.11389 | -0.55591 | 1004.9173 | 0.0286 | 28.7406
|  | 397 | 0.0057536 | 1204.2772 | 6.929 |  | 24.8719 | 397 | -35987.8725 | 397 | -17490.106 | 397 | -1782.8854 | 334 | 84.916 | 106.8296 | 4.1974 | 550.9649 |  |  |  |  | 334 | 5.8294 | 0.25033 | -0.43837 | -0.10974 | -0.10996 | -6.3001 |  | 78.5398 | 329.6623 | 336.2555 | -1827.35 | -1838.453 | 201.7457 | 5.8294 | -0.10996 | -0.5376 | 982.3854 | 0.0286 | 28.0962
|  | 398 | 0.0057681 | 1204.2772 | 6.9464 |  | 25.3877 | 398 | -35197.1053 | 398 | -17105.7932 | 398 | -1743.7098 | 335 | 85.471 | 104.3362 | 4.3385 | 556.1942 |  |  |  |  | 335 | 5.8469 | 0.25033 | -0.42262 | -0.10579 | -0.10599 | -6.0729 |  | 78.5398 | 340.7438 | 347.5587 | -1845.4401 | -1855.8549 | 196.337 | 5.8469 | -0.10599 | -0.51904 | 957.8584 | 0.0286 | 27.3948
|  | 399 | 0.0057826 | 1204.2772 | 6.9639 |  | 25.892 | 399 | -34393.3215 | 399 | -16715.1543 | 399 | -1703.8893 | 336 | 86.026 | 101.8429 | 4.4879 | 561.6014 |  |  |  |  | 336 | 5.8643 | 0.25033 | -0.40674 | -0.10182 | -0.10199 | -5.8438 |  | 78.5398 | 352.4797 | 359.5293 | -1861.8928 | -1871.6194 | 190.5639 | 5.8643 | -0.10199 | -0.50024 | 931.3888 | 0.0286 | 26.6377
|  | 400 | 0.0057971 | 1204.2772 | 6.9813 |  | 26.3846 | 400 | -33577.0886 | 400 | -16318.4651 | 400 | -1663.4521 | 337 | 86.581 | 99.3496 | 4.6464 | 567.1972 |  |  |  |  | 337 | 5.8818 | 0.25033 | -0.39073 | -0.097811 | -0.097968 | -5.6131 |  | 78.5398 | 364.926 | 372.2245 | -1876.6296 | -1885.6714 | 184.4395 | 5.8818 | -0.097968 | -0.4812 | 903.035 | 0.0286 | 25.8268
|  | 401 | 0.0058116 | 1204.2772 | 6.9988 |  | 26.8652 | 401 | -32748.9803 | 401 | -15916.0044 | 401 | -1622.4265 | 338 | 87.136 | 96.8563 | 4.8147 | 572.9931 |  |  |  |  | 338 | 5.8992 | 0.25033 | -0.37461 | -0.093775 | -0.093913 | -5.3808 |  | 78.5398 | 378.1451 | 385.708 | -1889.5666 | -1897.93 | 177.9776 | 5.8992 | -0.093913 | -0.46194 | 872.8621 | 0.0286 | 24.9639
|  | 402 | 0.0058261 | 1204.2772 | 7.0162 |  | 27.3337 | 402 | -31909.576 | 402 | -15508.0539 | 402 | -1580.8414 | 339 | 87.691 | 94.3629 | 4.9937 | 579.0018 |  |  |  |  | 339 | 5.9167 | 0.25033 | -0.35837 | -0.08971 | -0.08983 | -5.1469 |  | 78.5398 | 392.2069 | 400.051 | -1900.6129 | -1908.3073 | 171.1935 | 5.9167 | -0.08983 | -0.44246 | 840.9417 | 0.0286 | 24.0509
|  | 403 | 0.0058406 | 1204.2772 | 7.0337 |  | 27.7901 | 403 | -31059.46 | 403 | -15094.8976 | 403 | -1538.7255 | 340 | 88.246 | 91.8696 | 5.1845 | 585.237 |  |  |  |  | 340 | 5.9341 | 0.25033 | -0.34202 | -0.085617 | -0.085722 | -4.9115 |  | 78.5398 | 407.1896 | 415.3333 | -1909.6699 | -1916.7079 | 164.1033 | 5.9341 | -0.085722 | -0.42277 | 807.3523 | 0.0286 | 23.0903
|  | 404 | 0.0058551 | 1204.2772 | 7.0511 |  | 28.234 | 404 | -30199.2211 | 404 | -14676.8215 | 404 | -1496.1082 | 341 | 88.801 | 89.3763 | 5.3881 | 591.7136 |  |  |  |  | 341 | 5.9516 | 0.25033 | -0.32557 | -0.081499 | -0.081589 | -4.6747 |  | 78.5398 | 423.1809 | 431.6445 | -1916.6297 | -1923.0268 | 156.7246 | 5.9516 | -0.081589 | -0.40288 | 772.1796 | 0.0286 | 22.0843
|  | 405 | 0.0058696 | 1204.2772 | 7.0686 |  | 28.6653 | 405 | -29329.4522 | 405 | -14254.1138 | 405 | -1453.0187 | 342 | 89.356 | 86.883 | 5.6058 | 598.4483 |  |  |  |  | 342 | 5.969 | 0.25033 | -0.30902 | -0.077356 | -0.077433 | -4.4366 |  | 78.5398 | 440.2798 | 449.0854 | -1921.3741 | -1927.1486 | 149.0759 | 5.969 | -0.077433 | -0.38281 | 735.5168 | 0.0286 | 21.0358
|  | 406 | 0.0058841 | 1204.2772 | 7.086 |  | 29.0841 | 406 | -28450.7493 | 406 | -13827.0641 | 406 | -1409.4867 | 343 | 89.911 | 84.3896 | 5.8391 | 605.4592 |  |  |  |  | 343 | 5.9865 | 0.25033 | -0.29237 | -0.073189 | -0.073254 | -4.1972 |  | 78.5398 | 458.5984 | 467.7703 | -1923.7721 | -1928.9454 | 141.1774 | 5.9865 | -0.073254 | -0.36255 | 697.4651 | 0.0286 | 19.9475
|  | 407 | 0.0058986 | 1204.2772 | 7.1035 |  | 29.49 | 407 | -27563.7111 | 407 | -13395.9636 | 407 | -1365.5416 | 344 | 90.466 | 81.8963 | 6.0894 | 612.7662 |  |  |  |  | 344 | 6.0039 | 0.25033 | -0.27564 | -0.069 | -0.069055 | -3.9565 |  | 78.5398 | 478.2634 | 487.8287 | -1923.6786 | -1928.2743 | 133.0506 | 6.0039 | -0.069055 | -0.34212 | 658.1341 | 0.0286 | 18.8226
|  | 408 | 0.005913 | 1204.2772 | 7.1209 |  | 29.883 | 408 | -26668.9385 | 408 | -12961.1041 | 408 | -1321.2135 | 345 | 91.021 | 79.403 | 6.3588 | 620.3914 |  |  |  |  | 345 | 6.0214 | 0.25033 | -0.25882 | -0.06479 | -0.064835 | -3.7148 |  | 78.5398 | 499.4197 | 509.4081 | -1920.9308 | -1924.9753 | 124.7186 | 6.0214 | -0.064835 | -0.32153 | 617.6424 | 0.0286 | 17.6646
|  | 409 | 0.0059275 | 1204.2772 | 7.1384 |  | 30.2629 | 409 | -25767.034 | 409 | -12522.7785 | 409 | -1276.532 | 346 | 91.576 | 76.9097 | 6.6493 | 628.3594 |  |  |  |  | 346 | 6.0388 | 0.25033 | -0.24192 | -0.06056 | -0.060597 | -3.4719 |  | 78.5398 | 522.2326 | 532.6773 | -1915.3459 | -1918.8679 | 116.2064 | 6.0388 | -0.060597 | -0.30079 | 576.1187 | 0.0286 | 16.477
|  | 410 | 0.005942 | 1204.2772 | 7.1558 |  | 30.6298 | 410 | -24858.601 | 410 | -12081.2801 | 410 | -1231.527 | 347 | 92.131 | 74.4163 | 6.9632 | 636.6976 |  |  |  |  | 347 | 6.0563 | 0.25033 | -0.22495 | -0.056312 | -0.056341 | -3.2281 |  | 78.5398 | 546.8921 | 557.83 | -1906.7168 | -1909.7471 | 107.5409 | 6.0563 | -0.056341 | -0.27991 | 533.7026 | 0.0286 | 15.2639
|  | 411 | 0.0059565 | 1204.2772 | 7.1733 |  | 30.9835 | 411 | -23944.2433 | 411 | -11636.9023 | 411 | -1186.2286 | 348 | 92.686 | 71.923 | 7.3035 | 645.4363 |  |  |  |  | 348 | 6.0737 | 0.25033 | -0.20791 | -0.052046 | -0.05207 | -2.9834 |  | 78.5398 | 573.6173 | 585.0897 | -1894.8075 | -1897.3791 | 98.7513 | 6.0737 | -0.05207 | -0.25889 | 490.546 | 0.0286 | 14.0296
|  | 412 | 0.005971 | 1204.2772 | 7.1908 |  | 31.3238 | 412 | -23024.5646 | 412 | -11189.9384 | 412 | -1140.6665 | 349 | 93.241 | 69.4297 | 7.6733 | 654.6097 |  |  |  |  | 349 | 6.0912 | 0.25033 | -0.19081 | -0.047765 | -0.047783 | -2.7378 |  | 78.5398 | 602.6623 | 614.7155 | -1879.3473 | -1881.4949 | 89.8694 | 6.0912 | -0.047783 | -0.23775 | 446.8146 | 0.0286 | 12.7789
|  | 413 | 0.0059855 | 1204.2772 | 7.2082 |  | 31.6508 | 413 | -22100.1675 | 413 | -10740.6814 | 413 | -1094.8707 | 350 | 93.796 | 66.9364 | 8.0764 | 664.2563 |  |  |  |  | 350 | 6.1087 | 0.25033 | -0.17365 | -0.043469 | -0.043483 | -2.4914 |  | 78.5398 | 634.3228 | 647.0093 | -1860.0237 | -1861.7835 | 80.9299 | 6.1087 | -0.043483 | -0.2165 | 402.6902 | 0.0286 | 11.5169
|  | 414 | 0.006 | 1204.2772 | 7.2257 |  | 31.9644 | 414 | -21171.6536 | 414 | -10289.4237 | 414 | -1048.8709 | 351 | 94.351 | 64.443 | 8.5173 | 674.4195 |  |  |  |  | 351 | 6.1261 | 0.25033 | -0.15643 | -0.03916 | -0.03917 | -2.2443 |  | 78.5398 | 668.9457 | 682.3247 | -1836.4731 | -1837.8828 | 71.9714 | 6.1261 | -0.03917 | -0.19514 | 358.373 | 0.0286 | 10.2495
|  | 415 | 0.0060145 | 1204.2772 | 7.2431 |  | 32.2645 | 415 | -20239.6225 | 415 | -9836.4565 | 415 | -1002.6969 | 352 | 94.906 | 61.9497 | 9.001 | 685.1486 |  |  |  |  | 352 | 6.1436 | 0.25033 | -0.13917 | -0.034839 | -0.034846 | -1.9965 |  | 78.5398 | 706.9396 | 721.0784 | -1808.2699 | -1809.3683 | 63.0365 | 6.1436 | -0.034846 | -0.17369 | 314.0856 | 0.0286 | 8.9828
|  | 416 | 0.006029 | 1204.2772 | 7.2606 |  | 32.551 | 416 | -19304.671 | 416 | -9382.0701 | 416 | -956.3782 | 353 | 95.461 | 59.4564 | 9.5339 | 696.5 |  |  |  |  | 353 | 6.161 | 0.25033 | -0.12187 | -0.030507 | -0.030512 | -1.7482 |  | 78.5398 | 748.7889 | 763.7647 | -1774.9119 | -1775.7384 | 54.173 | 6.161 | -0.030512 | -0.15216 | 270.0766 | 0.0286 | 7.7242
|  | 417 | 0.0060435 | 1204.2772 | 7.278 |  | 32.824 | 417 | -18367.3932 | 417 | -8926.5531 | 417 | -909.9442 | 354 | 96.016 | 56.9631 | 10.1232 | 708.5381 |  |  |  |  | 354 | 6.1785 | 0.25033 | -0.10453 | -0.026166 | -0.026169 | -1.4994 |  | 78.5398 | 795.0724 | 810.9738 | -1735.8016 | -1736.3961 | 45.4353 | 6.1785 | -0.026169 | -0.13056 | 226.6271 | 0.0286 | 6.4815
|  | 418 | 0.006058 | 1204.2772 | 7.2955 |  | 33.0834 | 418 | -17428.3794 | 418 | -8470.1924 | 418 | -863.4243 | 355 | 96.571 | 54.4697 | 10.7778 | 721.3373 |  |  |  |  | 355 | 6.1959 | 0.25033 | -0.087156 | -0.021818 | -0.021819 | -1.2502 |  | 78.5398 | 846.4863 | 863.416 | -1690.2227 | -1690.6251 | 36.8853 | 6.1959 | -0.021819 | -0.1089 | 184.0575 | 0.0286 | 5.264
|  | 419 | 0.0060725 | 1204.2772 | 7.3129 |  | 33.3292 | 419 | -16488.2158 | 419 | -8013.2729 | 419 | -816.8474 | 356 | 97.126 | 51.9764 | 11.5085 | 734.9842 |  |  |  |  | 356 | 6.2134 | 0.25033 | -0.069756 | -0.017462 | -0.017463 | -1.0006 |  | 78.5398 | 903.8753 | 921.9528 | -1637.3086 | -1637.5582 | 28.5951 | 6.2134 | -0.017463 | -0.087179 | 142.7383 | 0.0286 | 4.0823
|  | 420 | 0.006087 | 1204.2772 | 7.3304 |  | 33.5613 | 420 | -15547.4838 | 420 | -7556.0771 | 420 | -770.2423 | 357 | 97.681 | 49.4831 | 12.3284 | 749.5797 |  |  |  |  | 357 | 6.2308 | 0.25033 | -0.052336 | -0.013101 | -0.013102 | -0.75066 |  | 78.5398 | 968.273 | 987.6385 | -1576.0005 | -1576.1357 | 20.6492 | 6.2308 | -0.013102 | -0.06542 | 103.1024 | 0.0286 | 2.9487
|  | 421 | 0.0061014 | 1204.2772 | 7.3478 |  | 33.7798 | 421 | -14606.7596 | 421 | -7098.8852 | 421 | -723.6376 | 358 | 98.236 | 46.9898 | 13.2539 | 765.2428 |  |  |  |  | 358 | 6.2483 | 0.25033 | -0.034899 | -0.0087363 | -0.0087364 | -0.50056 |  | 78.5398 | 1040.957 | 1061.7761 | -1504.992 | -1505.0495 | 13.1486 | 6.2483 | -0.0087364 | -0.043631 | 65.6641 | 0.0286 | 1.878
|  | 422 | 0.0061159 | 1204.2772 | 7.3653 |  | 33.9847 | 422 | -13666.6136 | 422 | -6641.9742 | 422 | -677.0616 | 359 | 98.791 | 44.4964 | 14.3051 | 782.1147 |  |  |  |  | 359 | 6.2657 | 0.25033 | -0.017452 | -0.0043688 | -0.0043688 | -0.25032 |  | 78.5398 | 1123.5231 | 1145.9936 | -1422.6531 | -1422.6667 | 6.2154 | 6.2657 | -0.0043688 | -0.021821 | 31.0432 | 0.0286 | 0.88783
|  | 423 | 0.0061304 | 1204.2772 | 7.3827 |  | 34.176 | 423 | -12727.61 | 423 | -6185.6185 | 423 | -630.5421 | 360 | 100 | 39.065 | 17.165 | 823.9204 |  |  |  |  | 360 | 6.2832 | 0.25033 | -2.4503e-16 | -6.1338e-17 | -6.1338e-17 | -3.5144e-15 |  | 78.5398 | 1348.1366 | 1375.0993 | -1194.1736 | -1194.1736 | 7.3248e-14 | 6.2832 | -6.1338e-17 | -2.4503e-16 | 2.9261e-13 | 0.0286 | 8.3686e-15
|  | 424 | 0.0061449 | 1204.2772 | 7.4002 |  | 34.3536 | 424 | -11790.306 | 424 | -5730.0887 | 424 | -584.1069 | 361 | 0 | 39.065 | 17.165 | 823.9204 | Combustion isobare (2->3) |  |  |  | 361 | 6.3006 | 0.25033 | 0.017452 | 0.0043688 | 0.0043688 | 0.25032 |  | 78.5398 | 1348.1366 | 1375.0993 | -1193.5473 | -1193.5587 | -5.2145 | 6.3006 | 0.0043688 | 0.021821 | -26.0439 | 0.0286 | -0.74486
|  | 425 | 0.0061594 | 1204.2772 | 7.4176 |  | 34.5177 | 425 | -10855.2516 | 425 | -5275.6523 | 425 | -537.7831 | 362 | 5.263 | 39.065 | 20.9095 | 1003.6579 | Pourcentage | Volume | Pression | Température | 362 | 6.3181 | 0.25033 | 0.034899 | 0.0087363 | 0.0087364 | 0.50056 |  | 78.5398 | 1642.2314 | 1675.076 | -891.6921 | -891.7262 | -7.7904 | 6.3181 | 0.0087364 | 0.043631 | -38.9053 | 0.0286 | -1.1127
|  | 426 | 0.0061739 | 1204.2772 | 7.4351 |  | 34.6683 | 426 | -9922.9891 | 426 | -4822.5727 | 426 | -491.5976 | 363 | 10.526 | 39.065 | 24.6541 | 1183.3954 |  |  |  |  | 363 | 6.3355 | 0.25033 | 0.052336 | 0.013101 | 0.013102 | 0.75066 |  | 78.5398 | 1936.3262 | 1975.0527 | -588.5862 | -588.6367 | -7.7118 | 6.3355 | 0.013102 | 0.06542 | -38.5055 | 0.0286 | -1.1013
|  | 427 | 0.0061884 | 1204.2772 | 7.4526 |  | 34.8054 | 427 | -8994.0522 | 427 | -4371.1094 | 427 | -445.5769 | 364 | 15.789 | 39.065 | 28.3986 | 1363.1329 |  |  |  |  | 364 | 6.353 | 0.25033 | 0.069756 | 0.017462 | 0.017463 | 1.0006 |  | 78.5398 | 2230.4209 | 2275.0294 | -284.232 | -284.2753 | -4.964 | 6.353 | 0.017463 | 0.087179 | -24.7789 | 0.0286 | -0.70868
|  | 428 | 0.0062029 | 1204.2772 | 7.47 |  | 34.929 | 428 | -8068.9662 | 428 | -3921.5176 | 428 | -399.7469 | 365 | 21.052 | 39.065 | 32.1431 | 1542.8704 |  |  |  |  | 365 | 6.3705 | 0.25033 | 0.087156 | 0.021818 | 0.021819 | 1.2502 |  | 78.5398 | 2524.5157 | 2575.006 | 21.3673 | 21.3724 | 0.46629 | 6.3705 | 0.021819 | 0.1089 | 2.3268 | 0.0286 | 0.066547
|  | 429 | 0.0062174 | 1204.2772 | 7.4875 |  | 35.0393 | 429 | -7148.247 | 429 | -3474.048 | 429 | -354.1333 | 366 | 26.315 | 39.065 | 35.8877 | 1722.6079 |  |  |  |  | 366 | 6.3879 | 0.25033 | 0.10453 | 0.026166 | 0.026169 | 1.4994 |  | 78.5398 | 2818.6105 | 2874.9827 | 328.2073 | 328.3198 | 8.591 | 6.3879 | 0.026169 | 0.13056 | 42.8509 | 0.0286 | 1.2255
|  | 430 | 0.0062319 | 1204.2772 | 7.5049 |  | 35.1362 | 430 | -6232.4009 | 430 | -3028.9469 | 430 | -308.7611 | 367 | 31.578 | 39.065 | 39.6322 | 1902.3453 |  |  |  |  | 367 | 6.4054 | 0.25033 | 0.12187 | 0.030507 | 0.030512 | 1.7482 |  | 78.5398 | 3112.7053 | 3174.9594 | 636.2829 | 636.5792 | 19.4203 | 6.4054 | 0.030512 | 0.15216 | 96.819 | 0.0286 | 2.769
|  | 431 | 0.0062464 | 1204.2772 | 7.5224 |  | 35.2199 | 431 | -5321.9242 | 431 | -2586.4552 | 431 | -263.655 | 368 | 36.841 | 39.065 | 43.3767 | 2082.0828 |  |  |  |  | 368 | 6.4228 | 0.25033 | 0.13917 | 0.034839 | 0.034846 | 1.9965 |  | 78.5398 | 3406.8001 | 3474.9361 | 945.5878 | 946.1622 | 32.9633 | 6.4228 | 0.034846 | 0.17369 | 164.2429 | 0.0286 | 4.6973
|  | 432 | 0.0062609 | 1204.2772 | 7.5398 |  | 35.2905 | 432 | -4417.3027 | 432 | -2146.8091 | 432 | -218.8388 | 369 | 42.104 | 39.065 | 47.1213 | 2261.8203 |  |  |  |  | 369 | 6.4403 | 0.25033 | 0.15643 | 0.03916 | 0.03917 | 2.2443 |  | 78.5398 | 3700.8948 | 3774.9127 | 1256.115 | 1257.0792 | 49.2272 | 6.4403 | 0.03917 | 0.19514 | 245.1208 | 0.0286 | 7.0105
|  | 433 | 0.0062754 | 1204.2772 | 7.5573 |  | 35.348 | 433 | -3519.011 | 433 | -1710.2394 | 433 | -174.3363 | 370 | 47.367 | 39.065 | 50.8658 | 2441.5578 |  |  |  |  | 370 | 6.4577 | 0.25033 | 0.17365 | 0.043469 | 0.043483 | 2.4914 |  | 78.5398 | 3994.9896 | 4074.8894 | 1567.8564 | 1569.3398 | 68.2177 | 6.4577 | 0.043483 | 0.2165 | 339.4367 | 0.0286 | 9.7079
|  | 434 | 0.0062899 | 1204.2772 | 7.5747 |  | 35.3925 | 434 | -2627.5129 | 434 | -1276.9713 | 434 | -130.1704 | 371 | 52.63 | 39.065 | 54.6103 | 2621.2953 |  |  |  |  | 371 | 6.4752 | 0.25033 | 0.19081 | 0.047765 | 0.047783 | 2.7378 |  | 78.5398 | 4289.0844 | 4374.8661 | 1880.8032 | 1882.9524 | 89.939 | 6.4752 | 0.047783 | 0.23775 | 447.1607 | 0.0286 | 12.7888
|  | 435 | 0.0063043 | 1204.2772 | 7.5922 |  | 35.4242 | 435 | -1743.2603 | 435 | -847.2245 | 435 | -86.3634 | 372 | 57.893 | 39.065 | 58.3548 | 2801.0328 |  |  |  |  | 372 | 6.4926 | 0.25033 | 0.20791 | 0.052046 | 0.05207 | 2.9834 |  | 78.5398 | 4583.1792 | 4674.8428 | 2194.9455 | 2197.9244 | 114.3935 | 6.4926 | 0.05207 | 0.25889 | 568.2486 | 0.0286 | 16.2519
|  | 436 | 0.0063188 | 1204.2772 | 7.6096 |  | 35.4431 | 436 | -866.693 | 436 | -421.2128 | 436 | -42.9371 | 373 | 63.156 | 39.065 | 62.0994 | 2980.7703 |  |  |  |  | 373 | 6.5101 | 0.25033 | 0.22495 | 0.056312 | 0.056341 | 3.2281 |  | 78.5398 | 4877.274 | 4974.8194 | 2510.2726 | 2514.2622 | 141.5821 | 6.5101 | 0.056341 | 0.27991 | 702.6419 | 0.0286 | 20.0956
|  | 437 | 0.0063333 | 1204.2772 | 7.6271 |  | 35.4494 | 437 | 1.7614 | 437 | 0.85605 | 437 | 0.087263 | 374 | 68.419 | 39.065 | 65.8439 | 3160.5078 |  |  |  |  | 374 | 6.5275 | 0.25033 | 0.24192 | 0.06056 | 0.060597 | 3.4719 |  | 78.5398 | 5171.3687 | 5274.7961 | 2826.7729 | 2831.9708 | 171.5038 | 6.5275 | 0.060597 | 0.30079 | 850.2677 | 0.0286 | 24.3177
|  | 438 | 0.0063478 | 1204.2772 | 7.6445 |  | 35.4431 | 438 | 861.688 | 438 | 418.7804 | 438 | 42.6891 | 375 | 73.682 | 39.065 | 69.5884 | 3340.2453 |  |  |  |  | 375 | 6.545 | 0.25033 | 0.25882 | 0.06479 | 0.064835 | 3.7148 |  | 78.5398 | 5465.4635 | 5574.7728 | 3144.4339 | 3151.0544 | 204.1559 | 6.545 | 0.064835 | 0.32153 | 1011.0388 | 0.0286 | 28.9157
|  | 439 | 0.0063623 | 1204.2772 | 7.662 |  | 35.4244 | 439 | 1712.6849 | 439 | 832.3648 | 439 | 84.8486 | 376 | 78.945 | 39.065 | 73.333 | 3519.9827 |  |  |  |  | 376 | 6.5624 | 0.25033 | 0.27564 | 0.069 | 0.069055 | 3.9565 |  | 78.5398 | 5759.5583 | 5874.7495 | 3463.2422 | 3471.5159 | 239.5339 | 6.5624 | 0.069055 | 0.34212 | 1184.8537 | 0.0286 | 33.8868
|  | 440 | 0.0063768 | 1204.2772 | 7.6794 |  | 35.3935 | 440 | 2554.3634 | 440 | 1241.4206 | 440 | 126.5464 | 377 | 84.208 | 39.065 | 77.0775 | 3699.7202 |  |  |  |  | 377 | 6.5799 | 0.25033 | 0.29237 | 0.073189 | 0.073254 | 4.1972 |  | 78.5398 | 6053.6531 | 6174.7261 | 3783.1837 | 3793.3571 | 277.6316 | 6.5799 | 0.073254 | 0.36255 | 1371.5963 | 0.0286 | 39.2277
|  | 441 | 0.0063913 | 1204.2772 | 7.6969 |  | 35.3504 | 441 | 3386.3486 | 441 | 1645.7654 | 441 | 167.7641 | 378 | 89.471 | 39.065 | 80.822 | 3879.4577 |  |  |  |  | 378 | 6.5973 | 0.25033 | 0.30902 | 0.077356 | 0.077433 | 4.4366 |  | 78.5398 | 6347.7478 | 6474.7028 | 4104.2433 | 4116.5784 | 318.4407 | 6.5973 | 0.077433 | 0.38281 | 1571.136 | 0.0286 | 44.9345
|  | 442 | 0.0064058 | 1204.2772 | 7.7144 |  | 35.2954 | 442 | 4208.2792 | 442 | 2045.2237 | 442 | 208.4836 | 379 | 94.734 | 39.065 | 84.5666 | 4059.1952 |  |  |  |  | 379 | 6.6148 | 0.25033 | 0.32557 | 0.081499 | 0.081589 | 4.6747 |  | 78.5398 | 6641.8426 | 6774.6795 | 4426.4053 | 4441.1792 | 361.9512 | 6.6148 | 0.081589 | 0.40288 | 1783.3282 | 0.0286 | 51.0032
|  | 443 | 0.0064203 | 1204.2772 | 7.7318 |  | 35.2285 | 443 | 5019.8079 | 443 | 2439.6267 | 443 | 248.6877 | 380 | 100 | 39.065 | 88.3132 | 4239.0351 |  |  |  |  | 380 | 6.6323 | 0.25033 | 0.34202 | 0.085617 | 0.085722 | 4.9115 |  | 78.5398 | 6936.105 | 7074.8271 | 4749.8239 | 4767.3291 | 408.1658 | 6.6323 | 0.085722 | 0.42277 | 2008.0859 | 0.0286 | 57.4313
|  | 444 | 0.0064348 | 1204.2772 | 7.7493 |  | 35.1499 | 444 | 5820.602 | 444 | 2828.8126 | 444 | 288.3601 | 381 | 0 | 39.065 | 88.3132 | 4239.0351 | Détente adiabatique (3->4) |  |  |  | 381 | 6.6497 | 0.25033 | 0.35837 | 0.08971 | 0.08983 | 5.1469 |  | 78.5398 | 6936.105 | 7074.8271 | 4774.1632 | 4793.4907 | 430.0222 | 6.6497 | 0.08983 | 0.44246 | 2112.3674 | 0.0286 | 60.4137
|  | 445 | 0.0064493 | 1204.2772 | 7.7667 |  | 35.0599 | 445 | 6610.3429 | 445 | 3212.6266 | 445 | 327.4849 | 382 | 0.6289 | 41.8903 | 80.0884 | 4122.2724 | Pourcentage | Volume | Pression | Température | 382 | 6.6672 | 0.25033 | 0.37461 | 0.093775 | 0.093913 | 5.3808 |  | 78.5398 | 6290.1284 | 6415.9309 | 4140.6563 | 4158.983 | 390.007 | 6.6672 | 0.093913 | 0.46194 | 1912.7253 | 0.0286 | 54.7039
|  | 446 | 0.0064638 | 1204.2772 | 7.7842 |  | 34.9584 | 446 | 7388.7269 | 446 | 3590.9213 | 446 | 366.047 | 383 | 1.2578 | 44.7157 | 73.0946 | 4016.0433 |  |  |  |  | 383 | 6.6846 | 0.25033 | 0.39073 | 0.097811 | 0.097968 | 5.6131 |  | 78.5398 | 5740.8402 | 5855.657 | 3606.8029 | 3624.1808 | 354.4849 | 6.6846 | 0.097968 | 0.4812 | 1735.5952 | 0.0286 | 49.638
|  | 447 | 0.0064783 | 1204.2772 | 7.8016 |  | 34.8457 | 447 | 8155.4651 | 447 | 3963.556 | 447 | 404.0322 | 384 | 1.8867 | 47.541 | 67.0863 | 3918.8171 |  |  |  |  | 384 | 6.7021 | 0.25033 | 0.40674 | 0.10182 | 0.10199 | 5.8438 |  | 78.5398 | 5268.9441 | 5374.323 | 3152.9009 | 3169.3719 | 322.698 | 6.7021 | 0.10199 | 0.50024 | 1577.1997 | 0.0286 | 45.1079
|  | 448 | 0.0064928 | 1204.2772 | 7.8191 |  | 34.7221 | 448 | 8910.2836 | 448 | 4330.3978 | 448 | 441.4269 | 385 | 2.5156 | 50.3663 | 61.8775 | 3829.3603 |  |  |  |  | 385 | 6.7195 | 0.25033 | 0.42262 | 0.10579 | 0.10599 | 6.0729 |  | 78.5398 | 4859.8506 | 4957.0476 | 2764.0487 | 2779.6477 | 294.068 | 6.7195 | 0.10599 | 0.51904 | 1434.6536 | 0.0286 | 41.0311
|  | 449 | 0.0065072 | 1204.2772 | 7.8365 |  | 34.5875 | 449 | 9652.9236 | 449 | 4691.3209 | 449 | 478.2182 | 386 | 3.1445 | 53.1916 | 57.3256 | 3746.6659 |  |  |  |  | 386 | 6.737 | 0.25033 | 0.43837 | 0.10974 | 0.10996 | 6.3001 |  | 78.5398 | 4502.3421 | 4592.3889 | 2428.7834 | 2443.5407 | 268.146 | 6.737 | 0.10996 | 0.5376 | 1305.7166 | 0.0286 | 37.3435
|  | 450 | 0.0065217 | 1204.2772 | 7.854 |  | 34.4423 | 450 | 10383.1415 | 450 | 5046.2068 | 450 | 514.3942 | 387 | 3.7734 | 56.0169 | 53.319 | 3669.9023 |  |  |  |  | 387 | 6.7544 | 0.25033 | 0.45399 | 0.11365 | 0.11389 | 6.5256 |  | 78.5398 | 4187.6644 | 4271.4177 | 2138.1539 | 2152.0969 | 244.5786 | 6.7544 | 0.11389 | 0.55591 | 1188.6227 | 0.0286 | 33.9946
|  | 451 | 0.0065362 | 1204.2772 | 7.8714 |  | 34.2866 | 451 | 11100.7092 | 451 | 5394.9447 | 451 | 549.9434 | 388 | 4.4023 | 58.8423 | 49.7696 | 3598.3758 |  |  |  |  | 388 | 6.7719 | 0.25033 | 0.46947 | 0.11752 | 0.11779 | 6.7491 |  | 78.5398 | 3908.8943 | 3987.0722 | 1885.0763 | 1898.2305 | 223.0838 | 6.7719 | 0.11779 | 0.57396 | 1081.961 | 0.0286 | 30.9441
|  | 452 | 0.0065507 | 1204.2772 | 7.8889 |  | 34.1206 | 452 | 11805.4139 | 452 | 5737.4311 | 452 | 584.8554 | 389 | 5.0312 | 61.6676 | 46.6068 | 3531.5023 |  |  |  |  | 389 | 6.7893 | 0.25033 | 0.48481 | 0.12136 | 0.12166 | 6.9707 |  | 78.5398 | 3660.491 | 3733.7008 | 1663.876 | 1676.2663 | 203.4342 | 6.7893 | 0.12166 | 0.59175 | 984.5907 | 0.0286 | 28.1593
|  | 453 | 0.0065652 | 1204.2772 | 7.9063 |  | 33.9445 | 453 | 12497.0581 | 453 | 6073.5702 | 453 | 619.1203 | 390 | 5.6601 | 64.4929 | 43.7736 | 3468.7859 |  |  |  |  | 390 | 6.8068 | 0.25033 | 0.5 | 0.12516 | 0.12549 | 7.1902 |  | 78.5398 | 3437.9721 | 3506.7316 | 1469.9572 | 1481.6085 | 185.4442 | 6.8068 | 0.12549 | 0.60925 | 895.578 | 0.0286 | 25.6135
|  | 454 | 0.0065797 | 1204.2772 | 7.9238 |  | 33.7585 | 454 | 13175.4601 | 454 | 6403.2736 | 454 | 652.7292 | 391 | 6.289 | 67.3182 | 41.2234 | 3409.8024 |  |  |  |  | 391 | 6.8242 | 0.25033 | 0.51504 | 0.12893 | 0.12929 | 7.4077 |  | 78.5398 | 3237.6757 | 3302.4293 | 1299.5609 | 1310.4985 | 168.9607 | 6.8242 | 0.12929 | 0.62648 | 814.1509 | 0.0286 | 23.2847
|  | 455 | 0.0065942 | 1204.2772 | 7.9412 |  | 33.5627 | 455 | 13840.4537 | 455 | 6726.4605 | 455 | 685.6739 | 392 | 6.9179 | 70.1435 | 38.9176 | 3354.1864 |  |  |  |  | 392 | 6.8417 | 0.25033 | 0.52992 | 0.13265 | 0.13305 | 7.623 |  | 78.5398 | 3056.5836 | 3117.7153 | 1149.5837 | 1159.8338 | 153.8563 | 6.8417 | 0.13305 | 0.64342 | 739.6641 | 0.0286 | 21.1544
|  | 456 | 0.0066087 | 1204.2772 | 7.9587 |  | 33.3574 | 456 | 14491.888 | 456 | 7043.0576 | 456 | 717.9467 | 393 | 7.5468 | 72.9689 | 36.8245 | 3301.6212 |  |  |  |  | 393 | 6.8591 | 0.25033 | 0.54464 | 0.13634 | 0.13676 | 7.836 |  | 78.5398 | 2892.1875 | 2950.0313 | 1017.442 | 1027.0321 | 140.024 | 6.8591 | 0.13676 | 0.66006 | 671.5726 | 0.0286 | 19.207
|  | 457 | 0.0066232 | 1204.2772 | 7.9762 |  | 33.1427 | 457 | 15129.6278 | 457 | 7352.9991 | 457 | 749.5412 | 394 | 8.1757 | 75.7942 | 34.9172 | 3251.8307 |  |  |  |  | 394 | 6.8766 | 0.25033 | 0.55919 | 0.13998 | 0.14044 | 8.0468 |  | 78.5398 | 2742.3876 | 2797.2354 | 900.9682 | 909.9273 | 127.3732 | 6.8766 | 0.14044 | 0.6764 | 609.4122 | 0.0286 | 17.4292
|  | 458 | 0.0066377 | 1204.2772 | 7.9936 |  | 32.9189 | 458 | 15753.5533 | 458 | 7656.2269 | 458 | 780.4513 | 395 | 8.8046 | 78.6195 | 33.1732 | 3204.5729 |  |  |  |  | 395 | 6.8941 | 0.25033 | 0.57358 | 0.14358 | 0.14408 | 8.2552 |  | 78.5398 | 2605.4135 | 2657.5217 | 798.3304 | 806.689 | 115.8263 | 6.8941 | 0.14408 | 0.69242 | 552.7829 | 0.0286 | 15.8096
|  | 459 | 0.0066522 | 1204.2772 | 8.0111 |  | 32.6861 | 459 | 16363.5602 | 459 | 7952.6903 | 459 | 810.6718 | 396 | 9.4335 | 81.4448 | 31.5733 | 3159.6348 |  |  |  |  | 396 | 6.9115 | 0.25033 | 0.58779 | 0.14714 | 0.14768 | 8.4612 |  | 78.5398 | 2479.7631 | 2529.3584 | 707.97 | 715.7604 | 105.3164 | 6.9115 | 0.14768 | 0.70813 | 501.3371 | 0.0286 | 14.3382
|  | 460 | 0.0066667 | 1204.2772 | 8.0285 |  | 32.4446 | 460 | 16959.5595 | 460 | 8242.3459 | 460 | 840.1984 | 397 | 10.0624 | 84.2701 | 30.1013 | 3116.8276 |  |  |  |  | 397 | 6.929 | 0.25033 | 0.60182 | 0.15065 | 0.15123 | 8.6647 |  | 78.5398 | 2364.1545 | 2411.4376 | 628.5521 | 635.8086 | 95.7854 | 6.929 | 0.15123 | 0.72352 | 454.7697 | 0.0286 | 13.0064
|  | 461 | 0.0066812 | 1204.2772 | 8.046 |  | 32.1946 | 461 | 17541.4775 | 461 | 8525.1581 | 461 | 869.0273 | 398 | 10.6913 | 87.0954 | 28.7432 | 3075.984 |  |  |  |  | 398 | 6.9464 | 0.25033 | 0.61566 | 0.15412 | 0.15473 | 8.8656 |  | 78.5398 | 2257.4874 | 2302.6371 | 558.9273 | 565.6858 | 87.1821 | 6.9464 | 0.15473 | 0.73858 | 412.8104 | 0.0286 | 11.8064
|  | 462 | 0.0066957 | 1204.2772 | 8.0634 |  | 31.9363 | 462 | 18109.2556 | 462 | 8801.0982 | 462 | 897.1558 | 399 | 11.3202 | 89.9208 | 27.4869 | 3036.9542 |  |  |  |  | 399 | 6.9639 | 0.25033 | 0.62932 | 0.15754 | 0.1582 | 9.0639 |  | 78.5398 | 2158.8127 | 2201.989 | 498.0996 | 504.398 | 79.4612 | 6.9639 | 0.1582 | 0.7533 | 375.2172 | 0.0286 | 10.7312
|  | 463 | 0.0067101 | 1204.2772 | 8.0809 |  | 31.6698 | 463 | 18662.8502 | 463 | 9070.1452 | 463 | 924.5816 | 400 | 11.9491 | 92.7461 | 26.3218 | 2999.6046 |  |  |  |  | 400 | 6.9813 | 0.25033 | 0.64279 | 0.16091 | 0.16161 | 9.2596 |  | 78.5398 | 2067.3078 | 2108.6539 | 445.2019 | 451.0797 | 72.5823 | 6.9813 | 0.16161 | 0.76768 | 341.7715 | 0.0286 | 9.7747
|  | 464 | 0.0067246 | 1204.2772 | 8.0983 |  | 31.3954 | 464 | 19202.2326 | 464 | 9332.285 | 464 | 951.3033 | 401 | 12.578 | 95.5714 | 25.2389 | 2963.8148 |  |  |  |  | 401 | 6.9988 | 0.25033 | 0.65606 | 0.16423 | 0.16498 | 9.4525 |  | 78.5398 | 1982.2563 | 2021.9014 | 399.4749 | 404.9736 | 66.5089 | 6.9988 | 0.16498 | 0.78171 | 312.274 | 0.0286 | 8.931
|  | 465 | 0.0067391 | 1204.2772 | 8.1158 |  | 31.1133 | 465 | 19727.3889 | 465 | 9587.511 | 465 | 977.3202 | 402 | 13.2069 | 98.3967 | 24.2302 | 2929.4763 |  |  |  |  | 402 | 7.0162 | 0.25033 | 0.66913 | 0.1675 | 0.1683 | 9.6426 |  | 78.5398 | 1903.0319 | 1941.0926 | 360.2512 | 365.4139 | 61.2077 | 7.0162 | 0.1683 | 0.79539 | 286.5412 | 0.0286 | 8.1951
|  | 466 | 0.0067536 | 1204.2772 | 8.1332 |  | 30.8236 | 466 | 20238.3197 | 466 | 9835.8234 | 466 | 1002.6324 | 403 | 13.8358 | 101.222 | 23.2886 | 2896.4912 |  |  |  |  | 403 | 7.0337 | 0.25033 | 0.682 | 0.17072 | 0.17156 | 9.8299 |  | 78.5398 | 1829.0847 | 1865.6664 | 326.9409 | 331.8122 | 56.6481 | 7.0337 | 0.17156 | 0.80872 | 264.403 | 0.0286 | 7.5619
|  | 467 | 0.0067681 | 1204.2772 | 8.1507 |  | 30.5267 | 467 | 20735.0399 | 467 | 10077.2294 | 467 | 1027.2405 | 404 | 14.4647 | 104.0474 | 22.4081 | 2864.7704 |  |  |  |  | 404 | 7.0511 | 0.25033 | 0.69466 | 0.17389 | 0.17478 | 10.0142 |  | 78.5398 | 1759.9303 | 1795.1289 | 299.0207 | 303.6469 | 52.8019 | 7.0511 | 0.17478 | 0.82168 | 245.6998 | 0.0286 | 7.027
|  | 468 | 0.0067826 | 1204.2772 | 8.1681 |  | 30.2227 | 468 | 21217.5786 | 468 | 10311.7432 | 468 | 1051.1461 | 405 | 15.0936 | 106.8727 | 21.5832 | 2834.2331 |  |  |  |  | 405 | 7.0686 | 0.25033 | 0.70711 | 0.17701 | 0.17795 | 10.1956 |  | 78.5398 | 1695.14 | 1729.0428 | 276.0241 | 280.4526 | 49.6426 | 7.0686 | 0.17795 | 0.83428 | 230.2811 | 0.0286 | 6.586
|  | 469 | 0.0067971 | 1204.2772 | 8.1856 |  | 29.9118 | 469 | 21685.9786 | 469 | 10539.3856 | 469 | 1074.3512 | 406 | 15.7225 | 109.698 | 20.809 | 2804.8056 |  |  |  |  | 406 | 7.086 | 0.25033 | 0.71934 | 0.18007 | 0.18106 | 10.3739 |  | 78.5398 | 1634.3338 | 1667.0205 | 257.5338 | 261.8136 | 47.145 | 7.086 | 0.18106 | 0.84651 | 218.004 | 0.0286 | 6.2349
|  | 470 | 0.0068116 | 1204.2772 | 8.203 |  | 29.5942 | 470 | 22140.2967 | 470 | 10760.1842 | 470 | 1096.8587 | 407 | 16.3514 | 112.5233 | 20.0812 | 2776.4204 |  |  |  |  | 407 | 7.1035 | 0.25033 | 0.73135 | 0.18308 | 0.18412 | 10.5491 |  | 78.5398 | 1577.1733 | 1608.7168 | 243.1751 | 247.3559 | 45.2855 | 7.1035 | 0.18412 | 0.85836 | 208.7317 | 0.0286 | 5.9697
|  | 471 | 0.0068261 | 1204.2772 | 8.2205 |  | 29.2701 | 471 | 22580.6028 | 471 | 10974.173 | 471 | 1118.6721 | 408 | 16.9803 | 115.3486 | 19.396 | 2749.0159 |  |  |  |  | 408 | 7.1209 | 0.25033 | 0.74314 | 0.18603 | 0.18712 | 10.7212 |  | 78.5398 | 1523.3563 | 1553.8235 | 232.61 | 236.7426 | 44.0412 | 7.1209 | 0.18712 | 0.86983 | 202.3323 | 0.0286 | 5.7867
|  | 472 | 0.0068406 | 1204.2772 | 8.238 |  | 28.9397 | 472 | 23006.9801 | 472 | 11181.3923 | 472 | 1139.7953 | 409 | 17.6092 | 118.174 | 18.7499 | 2722.5354 |  |  |  |  | 409 | 7.1384 | 0.25033 | 0.75471 | 0.18893 | 0.19007 | 10.8901 |  | 78.5398 | 1472.6125 | 1502.0647 | 225.5328 | 229.6687 | 43.3902 | 7.1384 | 0.19007 | 0.88093 | 198.6783 | 0.0286 | 5.6822
|  | 473 | 0.0068551 | 1204.2772 | 8.2554 |  | 28.6033 | 473 | 23419.5246 | 473 | 11381.8889 | 473 | 1160.2333 | 410 | 18.2381 | 120.9993 | 18.1398 | 2696.9267 |  |  |  |  | 410 | 7.1558 | 0.25033 | 0.76604 | 0.19176 | 0.19296 | 11.0557 |  | 78.5398 | 1424.6989 | 1453.1929 | 221.6658 | 225.8574 | 43.311 | 7.1558 | 0.19296 | 0.89164 | 197.6457 | 0.0286 | 5.6527
|  | 474 | 0.0068696 | 1204.2772 | 8.2729 |  | 28.261 | 474 | 23818.3447 | 474 | 11575.7155 | 474 | 1179.9914 | 411 | 18.867 | 123.8246 | 17.563 | 2672.1417 |  |  |  |  | 411 | 7.1733 | 0.25033 | 0.77715 | 0.19454 | 0.19579 | 11.2179 |  | 78.5398 | 1379.397 | 1406.9849 | 220.7564 | 225.0562 | 43.7828 | 7.1733 | 0.19579 | 0.90196 | 199.1133 | 0.0286 | 5.6946
|  | 475 | 0.0068841 | 1204.2772 | 8.2903 |  | 27.913 | 475 | 24203.5611 | 475 | 11762.9307 | 475 | 1199.0755 | 412 | 19.4959 | 126.6499 | 17.017 | 2648.136 |  |  |  |  | 412 | 7.1908 | 0.25033 | 0.78801 | 0.19726 | 0.19856 | 11.3769 |  | 78.5398 | 1336.5097 | 1363.2399 | 222.5734 | 227.0344 | 44.7851 | 7.1908 | 0.19856 | 0.91189 | 202.9627 | 0.0286 | 5.8047
|  | 476 | 0.0068986 | 1204.2772 | 8.3078 |  | 27.5595 | 476 | 24575.3065 | 476 | 11943.599 | 476 | 1217.4922 | 413 | 20.1248 | 129.4752 | 16.4994 | 2624.8686 |  |  |  |  | 413 | 7.2082 | 0.25033 | 0.79864 | 0.19992 | 0.20128 | 11.5323 |  | 78.5398 | 1295.8585 | 1321.7757 | 226.905 | 231.5801 | 46.2977 | 7.2082 | 0.20128 | 0.92143 | 209.077 | 0.0286 | 5.9796
|  | 477 | 0.006913 | 1204.2772 | 8.3252 |  | 27.2007 | 477 | 24933.725 | 477 | 12117.7903 | 477 | 1235.2488 | 414 | 20.7537 | 132.3006 | 16.0082 | 2602.3013 |  |  |  |  | 414 | 7.2257 | 0.25033 | 0.80902 | 0.20252 | 0.20393 | 11.6843 |  | 78.5398 | 1257.2818 | 1282.4275 | 233.5566 | 238.4987 | 48.3007 | 7.2257 | 0.20393 | 0.93057 | 217.3417 | 0.0286 | 6.216
|  | 478 | 0.0069275 | 1204.2772 | 8.3427 |  | 26.8368 | 478 | 25278.9718 | 478 | 12285.5803 | 478 | 1252.3527 | 415 | 21.3826 | 135.1259 | 15.5416 | 2580.3989 |  |  |  |  | 415 | 7.2431 | 0.25033 | 0.81915 | 0.20506 | 0.20652 | 11.8328 |  | 78.5398 | 1220.6328 | 1245.0455 | 242.3486 | 247.6103 | 50.7742 | 7.2431 | 0.20652 | 0.93932 | 227.6432 | 0.0286 | 6.5106
|  | 479 | 0.006942 | 1204.2772 | 8.3601 |  | 26.4681 | 479 | 25611.2131 | 479 | 12447.0495 | 479 | 1268.8124 | 416 | 22.0115 | 137.9512 | 15.0978 | 2559.1283 |  |  |  |  | 416 | 7.2606 | 0.25033 | 0.82904 | 0.20753 | 0.20905 | 11.9777 |  | 78.5398 | 1185.7778 | 1209.4934 | 253.1152 | 258.7486 | 53.6985 | 7.2606 | 0.20905 | 0.94767 | 239.8698 | 0.0286 | 6.8603
|  | 480 | 0.0069565 | 1204.2772 | 8.3776 |  | 26.0945 | 480 | 25930.6253 | 480 | 12602.2839 | 480 | 1284.6365 | 417 | 22.6404 | 140.7765 | 14.6753 | 2538.4591 |  |  |  |  | 417 | 7.278 | 0.25033 | 0.83867 | 0.20994 | 0.21152 | 12.119 |  | 78.5398 | 1152.5949 | 1175.6468 | 265.7025 | 271.7591 | 57.0539 | 7.278 | 0.21152 | 0.95562 | 253.9107 | 0.0286 | 7.2618
|  | 481 | 0.006971 | 1204.2772 | 8.395 |  | 25.7165 | 481 | 26237.3952 | 481 | 12751.374 | 481 | 1299.8343 | 418 | 23.2693 | 143.6018 | 14.2727 | 2518.3626 |  |  |  |  | 418 | 7.2955 | 0.25033 | 0.84805 | 0.21229 | 0.21392 | 12.2566 |  | 78.5398 | 1120.9726 | 1143.3921 | 279.9678 | 286.498 | 60.8208 | 7.2955 | 0.21392 | 0.96317 | 269.6562 | 0.0286 | 7.7122
|  | 482 | 0.0069855 | 1204.2772 | 8.4125 |  | 25.3341 | 482 | 26531.7187 | 482 | 12894.4153 | 482 | 1314.4154 | 419 | 23.8982 | 146.4271 | 13.8886 | 2498.8121 |  |  |  |  | 419 | 7.3129 | 0.25033 | 0.85717 | 0.21457 | 0.21625 | 12.3905 |  | 78.5398 | 1090.809 | 1112.6252 | 295.7778 | 302.8314 | 64.9795 | 7.3129 | 0.21625 | 0.97032 | 286.998 | 0.0286 | 8.2081
|  | 483 | 0.007 | 1204.2772 | 8.4299 |  | 24.9475 | 483 | 26813.8015 | 483 | 13031.5075 | 483 | 1328.3902 | 420 | 24.5271 | 149.2525 | 13.5219 | 2479.7828 |  |  |  |  | 420 | 7.3304 | 0.25033 | 0.86603 | 0.21679 | 0.21853 | 12.5206 |  | 78.5398 | 1062.0106 | 1083.2508 | 313.0085 | 320.6337 | 69.5104 | 7.3304 | 0.21853 | 0.97706 | 305.8285 | 0.0286 | 8.7467
|  | 484 | 0.0070145 | 1204.2772 | 8.4474 |  | 24.5569 | 484 | 27083.8575 | 484 | 13162.7548 | 484 | 1341.7691 | 421 | 25.156 | 152.0778 | 13.1716 | 2461.2512 |  |  |  |  | 421 | 7.3478 | 0.25033 | 0.87462 | 0.21894 | 0.22073 | 12.6469 |  | 78.5398 | 1034.4914 | 1055.1812 | 331.5436 | 339.7875 | 74.3938 | 7.3478 | 0.22073 | 0.9834 | 326.0413 | 0.0286 | 9.3248
|  | 485 | 0.007029 | 1204.2772 | 8.4648 |  | 24.1625 | 485 | 27342.1096 | 485 | 13288.2653 | 485 | 1354.5632 | 422 | 25.7849 | 154.9031 | 12.8364 | 2443.1954 |  |  |  |  | 422 | 7.3653 | 0.25033 | 0.88295 | 0.22103 | 0.22287 | 12.7693 |  | 78.5398 | 1008.1724 | 1028.3358 | 351.2742 | 360.1823 | 79.6099 | 7.3653 | 0.22287 | 0.98934 | 347.5313 | 0.0286 | 9.9394
|  | 486 | 0.0070435 | 1204.2772 | 8.4823 |  | 23.7645 | 486 | 27588.788 | 486 | 13408.151 | 486 | 1366.784 | 423 | 26.4138 | 157.7284 | 12.5157 | 2425.5948 |  |  |  |  | 423 | 7.3827 | 0.25033 | 0.89101 | 0.22304 | 0.22494 | 12.8879 |  | 78.5398 | 982.9807 | 1002.6404 | 372.0982 | 381.7142 | 85.1391 | 7.3827 | 0.22494 | 0.99488 | 370.1943 | 0.0286 | 10.5876
|  | 487 | 0.007058 | 1204.2772 | 8.4998 |  | 23.3629 | 487 | 27824.1309 | 487 | 13522.5276 | 487 | 1378.4432 | 424 | 27.0427 | 160.5537 | 12.2084 | 2408.4302 |  |  |  |  | 424 | 7.4002 | 0.25033 | 0.89879 | 0.22499 | 0.22694 | 13.0025 |  | 78.5398 | 958.8493 | 978.0263 | 393.9194 | 404.2851 | 90.9615 | 7.4002 | 0.22694 | 1 | 393.9273 | 0.0286 | 11.2663
|  | 488 | 0.0070725 | 1204.2772 | 8.5172 |  | 22.958 | 488 | 28048.3831 | 488 | 13631.5142 | 488 | 1389.5529 | 425 | 27.6716 | 163.3791 | 11.9139 | 2391.6834 |  |  |  |  | 425 | 7.4176 | 0.25033 | 0.90631 | 0.22687 | 0.22887 | 13.1131 |  | 78.5398 | 935.7159 | 954.4302 | 416.6471 | 427.8025 | 97.0574 | 7.4176 | 0.22887 | 1.0048 | 418.6287 | 0.0286 | 11.9728
|  | 489 | 0.007087 | 1204.2772 | 8.5347 |  | 22.55 | 489 | 28261.7964 | 489 | 13735.233 | 489 | 1400.1257 | 426 | 28.3005 | 166.2044 | 11.6313 | 2375.3371 |  |  |  |  | 426 | 7.4351 | 0.25033 | 0.91355 | 0.22869 | 0.23073 | 13.2197 |  | 78.5398 | 913.523 | 931.7935 | 440.1959 | 452.1785 | 103.407 | 7.4351 | 0.23073 | 1.0091 | 444.1984 | 0.0286 | 12.7041
|  | 490 | 0.0071014 | 1204.2772 | 8.5521 |  | 22.1389 | 490 | 28464.6282 | 490 | 13833.8093 | 490 | 1410.1742 | 427 | 28.9294 | 169.0297 | 11.3601 | 2359.3753 |  |  |  |  | 427 | 7.4526 | 0.25033 | 0.9205 | 0.23043 | 0.23252 | 13.3223 |  | 78.5398 | 892.2175 | 910.0618 | 464.4849 | 477.3302 | 109.9904 | 7.4526 | 0.23252 | 1.013 | 470.5373 | 0.0286 | 13.4574
|  | 491 | 0.0071159 | 1204.2772 | 8.5696 |  | 21.725 | 491 | 28657.142 | 491 | 13927.371 | 491 | 1419.7116 | 428 | 29.5583 | 171.855 | 11.0995 | 2343.7828 |  |  |  |  | 428 | 7.47 | 0.25033 | 0.92718 | 0.2321 | 0.23424 | 13.4208 |  | 78.5398 | 871.7498 | 889.1848 | 489.4378 | 503.1787 | 116.7879 | 7.47 | 0.23424 | 1.0166 | 497.5484 | 0.0286 | 14.2299
|  | 492 | 0.0071304 | 1204.2772 | 8.587 |  | 21.3083 | 492 | 28839.6061 | 492 | 14016.0486 | 492 | 1428.7511 | 429 | 30.1872 | 174.6803 | 10.8489 | 2328.545 |  |  |  |  | 429 | 7.4875 | 0.25033 | 0.93358 | 0.2337 | 0.23588 | 13.5151 |  | 78.5398 | 852.074 | 869.1155 | 514.9822 | 529.649 | 123.7798 | 7.4875 | 0.23588 | 1.0197 | 525.136 | 0.0286 | 15.0189
|  | 493 | 0.0071449 | 1204.2772 | 8.6045 |  | 20.8891 | 493 | 29012.2937 | 493 | 14099.9748 | 493 | 1437.3063 | 430 | 30.8161 | 177.5057 | 10.608 | 2313.6484 |  |  |  |  | 430 | 7.5049 | 0.25033 | 0.93969 | 0.23523 | 0.23746 | 13.6053 |  | 78.5398 | 833.1475 | 849.8104 | 541.0493 | 556.6698 | 130.9463 | 7.5049 | 0.23746 | 1.0225 | 553.2063 | 0.0286 | 15.8217
|  | 494 | 0.0071594 | 1204.2772 | 8.6219 |  | 20.4674 | 494 | 29175.4821 | 494 | 14179.2843 | 494 | 1445.3909 | 431 | 31.445 | 180.331 | 10.376 | 2299.0802 |  |  |  |  | 431 | 7.5224 | 0.25033 | 0.94552 | 0.23669 | 0.23896 | 13.6913 |  | 78.5398 | 814.9303 | 831.229 | 567.574 | 584.1731 | 138.2679 | 7.5224 | 0.23896 | 1.0248 | 581.6674 | 0.0286 | 16.6357
|  | 495 | 0.0071739 | 1204.2772 | 8.6394 |  | 20.0435 | 495 | 29329.4522 | 495 | 14254.1138 | 495 | 1453.0187 | 432 | 32.0739 | 183.1563 | 10.1526 | 2284.828 |  |  |  |  | 432 | 7.5398 | 0.25033 | 0.95106 | 0.23808 | 0.24038 | 13.773 |  | 78.5398 | 797.3856 | 813.3333 | 594.4944 | 612.0943 | 145.7251 | 7.5398 | 0.24038 | 1.0268 | 610.4293 | 0.0286 | 17.4583
|  | 496 | 0.0071884 | 1204.2772 | 8.6568 |  | 19.6173 | 496 | 29474.4883 | 496 | 14324.6013 | 496 | 1460.204 | 433 | 32.7028 | 185.9816 | 9.9374 | 2270.8803 |  |  |  |  | 433 | 7.5573 | 0.25033 | 0.9563 | 0.23939 | 0.24174 | 13.8505 |  | 78.5398 | 780.4785 | 796.0881 | 621.7517 | 640.3715 | 153.2986 | 7.5573 | 0.24174 | 1.0284 | 639.4043 | 0.0286 | 18.287
|  | 497 | 0.0072029 | 1204.2772 | 8.6743 |  | 19.1892 | 497 | 29610.8773 | 497 | 14390.8864 | 497 | 1466.9609 | 434 | 33.3317 | 188.8069 | 9.7298 | 2257.2261 |  |  |  |  | 434 | 7.5747 | 0.25033 | 0.96126 | 0.24063 | 0.24302 | 13.9238 |  | 78.5398 | 764.1768 | 779.4603 | 649.29 | 668.9458 | 160.9691 | 7.5747 | 0.24302 | 1.0296 | 668.5067 | 0.0286 | 19.1193
|  | 498 | 0.0072174 | 1204.2772 | 8.6917 |  | 18.7591 | 498 | 29738.9083 | 498 | 14453.1094 | 498 | 1473.3037 | 435 | 33.9606 | 191.6323 | 9.5296 | 2243.8551 |  |  |  |  | 435 | 7.5922 | 0.25033 | 0.96593 | 0.2418 | 0.24422 | 13.9927 |  | 78.5398 | 748.4502 | 763.4192 | 677.0559 | 697.7609 | 168.7175 | 7.5922 | 0.24422 | 1.0304 | 697.653 | 0.0286 | 19.9529
|  | 499 | 0.0072319 | 1204.2772 | 8.7092 |  | 18.3272 | 499 | 29858.8723 | 499 | 14511.4119 | 499 | 1479.2469 | 436 | 34.5895 | 194.4576 | 9.3363 | 2230.7572 |  |  |  |  | 436 | 7.6096 | 0.25033 | 0.9703 | 0.24289 | 0.24535 | 14.0573 |  | 78.5398 | 733.2704 | 747.9358 | 704.9987 | 726.7629 | 176.5252 | 7.6096 | 0.24535 | 1.0309 | 726.7626 | 0.0286 | 20.7854
|  | 500 | 0.0072464 | 1204.2772 | 8.7266 |  | 17.8937 | 500 | 29971.0614 | 500 | 14565.9358 | 500 | 1484.8049 | 437 | 35.2184 | 197.2829 | 9.1496 | 2217.9231 |  |  |  |  | 437 | 7.6271 | 0.25033 | 0.97437 | 0.24391 | 0.2464 | 14.1176 |  | 78.5398 | 718.6108 | 732.9831 | 733.0703 | 755.9006 | 184.3735 | 7.6271 | 0.2464 | 1.0309 | 755.7568 | 0.0286 | 21.6146
|  | 501 | 0.0072609 | 1204.2772 | 8.7441 |  | 17.4585 | 501 | 30075.7685 | 501 | 14616.8235 | 501 | 1489.9922 | 438 | 35.8473 | 200.1082 | 8.9693 | 2205.3437 |  |  |  |  | 438 | 7.6445 | 0.25033 | 0.97815 | 0.24486 | 0.24737 | 14.1734 |  | 78.5398 | 704.4466 | 718.5356 | 761.2247 | 785.1247 | 192.244 | 7.6445 | 0.24737 | 1.0307 | 784.5599 | 0.0286 | 22.4384
|  | 502 | 0.0072754 | 1204.2772 | 8.7616 |  | 17.0219 | 502 | 30173.2867 | 502 | 14664.2174 | 502 | 1494.8234 | 439 | 36.4762 | 202.9335 | 8.795 | 2193.0106 |  |  |  |  | 439 | 7.662 | 0.25033 | 0.98163 | 0.24573 | 0.24827 | 14.2249 |  | 78.5398 | 690.7543 | 704.5694 | 789.418 | 814.3884 | 200.1188 | 7.662 | 0.24827 | 1.03 | 813.0987 | 0.0286 | 23.2546
|  | 503 | 0.0072899 | 1204.2772 | 8.779 |  | 16.584 | 503 | 30263.9092 | 503 | 14708.2598 | 503 | 1499.3129 | 440 | 37.1051 | 205.7588 | 8.6264 | 2180.9155 |  |  |  |  | 440 | 7.6794 | 0.25033 | 0.98481 | 0.24653 | 0.24909 | 14.272 |  | 78.5398 | 677.5121 | 691.0623 | 817.6087 | 843.6467 | 207.9802 | 7.6794 | 0.24909 | 1.029 | 841.3028 | 0.0286 | 24.0613
|  | 504 | 0.0073043 | 1204.2772 | 8.7965 |  | 16.1447 | 504 | 30347.928 | 504 | 14749.093 | 504 | 1503.4753 | 441 | 37.734 | 208.5842 | 8.4632 | 2169.0507 |  |  |  |  | 441 | 7.6969 | 0.25033 | 0.98769 | 0.24725 | 0.24984 | 14.3146 |  | 78.5398 | 664.6991 | 677.9931 | 845.7571 | 872.857 | 215.8106 | 7.6969 | 0.24984 | 1.0276 | 869.1047 | 0.0286 | 24.8564
|  | 505 | 0.0073188 | 1204.2772 | 8.8139 |  | 15.7043 | 505 | 30425.6343 | 505 | 14786.8583 | 505 | 1507.325 | 442 | 38.3629 | 211.4095 | 8.3053 | 2157.4089 |  |  |  |  | 442 | 7.7144 | 0.25033 | 0.99027 | 0.24789 | 0.2505 | 14.3528 |  | 78.5398 | 652.296 | 665.3419 | 873.8255 | 901.9783 | 223.5933 | 7.7144 | 0.2505 | 1.0259 | 896.4396 | 0.0286 | 25.6382
|  | 506 | 0.0073333 | 1204.2772 | 8.8314 |  | 15.2629 | 506 | 30497.3176 | 506 | 14821.6964 | 506 | 1510.8763 | 443 | 38.9918 | 214.2348 | 8.1524 | 2145.9828 |  |  |  |  | 443 | 7.7318 | 0.25033 | 0.99255 | 0.24846 | 0.25109 | 14.3865 |  | 78.5398 | 640.2844 | 653.0901 | 901.7778 | 930.9716 | 231.3114 | 7.7318 | 0.25109 | 1.0238 | 923.2459 | 0.0286 | 26.4048
|  | 507 | 0.0073478 | 1204.2772 | 8.8488 |  | 14.8204 | 507 | 30563.2652 | 507 | 14853.7469 | 507 | 1514.1434 | 444 | 39.6207 | 217.0601 | 8.0042 | 2134.7657 |  |  |  |  | 444 | 7.7493 | 0.25033 | 0.99452 | 0.24896 | 0.2516 | 14.4158 |  | 78.5398 | 628.6471 | 641.22 | 929.5801 | 959.7998 | 238.9488 | 7.7493 | 0.2516 | 1.0214 | 949.4647 | 0.0286 | 27.1547
|  | 508 | 0.0073623 | 1204.2772 | 8.8663 |  | 14.377 | 508 | 30623.7618 | 508 | 14883.1482 | 508 | 1517.1405 | 445 | 40.2496 | 219.8854 | 7.8606 | 2123.7513 |  |  |  |  | 445 | 7.7667 | 0.25033 | 0.99619 | 0.24938 | 0.25204 | 14.4406 |  | 78.5398 | 617.3677 | 629.715 | 957.1999 | 988.4275 | 246.4897 | 7.7667 | 0.25204 | 1.0186 | 975.0405 | 0.0286 | 27.8862
|  | 509 | 0.0073768 | 1204.2772 | 8.8837 |  | 13.9328 | 509 | 30679.0891 | 509 | 14910.0373 | 509 | 1519.8815 | 446 | 40.8785 | 222.7108 | 7.7213 | 2112.9332 |  |  |  |  | 446 | 7.7842 | 0.25033 | 0.99756 | 0.24972 | 0.25239 | 14.4609 |  | 78.5398 | 606.4308 | 618.5594 | 984.6065 | 1016.8209 | 253.9189 | 7.7842 | 0.25239 | 1.0156 | 999.9205 | 0.0286 | 28.5977
|  | 510 | 0.0073913 | 1204.2772 | 8.9012 |  | 13.4878 | 510 | 30729.5254 | 510 | 14934.5494 | 510 | 1522.3802 | 447 | 41.5074 | 225.5361 | 7.5862 | 2102.3055 |  |  |  |  | 447 | 7.8016 | 0.25033 | 0.99863 | 0.24999 | 0.25266 | 14.4766 |  | 78.5398 | 595.822 | 607.7384 | 1011.7706 | 1044.9481 | 261.2215 | 7.8016 | 0.25266 | 1.0121 | 1024.0553 | 0.0286 | 29.288
|  | 511 | 0.0074058 | 1204.2772 | 8.9186 |  | 13.0421 | 511 | 30775.3449 | 511 | 14956.8176 | 511 | 1524.6501 | 448 | 42.1363 | 228.3614 | 7.4552 | 2091.8627 |  |  |  |  | 448 | 7.8191 | 0.25033 | 0.99939 | 0.25018 | 0.25286 | 14.4879 |  | 78.5398 | 585.5273 | 597.2379 | 1038.6648 | 1072.7787 | 268.3832 | 7.8191 | 0.25286 | 1.0084 | 1047.3985 | 0.0286 | 29.9556
|  | 512 | 0.0074203 | 1204.2772 | 8.9361 |  | 12.5958 | 512 | 30816.8175 | 512 | 14976.9733 | 512 | 1526.7047 | 449 | 42.7652 | 231.1867 | 7.3279 | 2081.5991 |  |  |  |  | 449 | 7.8365 | 0.25033 | 0.99985 | 0.25029 | 0.25298 | 14.4947 |  | 78.5398 | 575.5339 | 587.0446 | 1065.2628 | 1100.2839 | 275.3902 | 7.8365 | 0.25298 | 1.0044 | 1069.9068 | 0.0286 | 30.5993
|  | 513 | 0.0074348 | 1204.2772 | 8.9535 |  | 12.1489 | 513 | 30854.2084 | 513 | 14995.1453 | 513 | 1528.5571 | 450 | 43.3941 | 234.012 | 7.2044 | 2071.5097 |  |  |  |  | 450 | 7.854 | 0.25033 | 1 | 0.25033 | 0.25302 | 14.4969 |  | 78.5398 | 565.8294 | 577.1459 | 1091.5401 | 1127.4365 | 282.2292 | 7.854 | 0.25302 | 1 | 1091.5401 | 0.0286 | 31.218
|  | 514 | 0.0074493 | 1204.2772 | 8.971 |  | 11.7015 | 514 | 30887.7773 | 514 | 15011.4598 | 514 | 1530.2202 | 451 | 44.023 | 236.8374 | 7.0843 | 2061.5894 |  |  |  |  | 451 | 7.8714 | 0.25033 | 0.99985 | 0.25029 | 0.25298 | 14.4947 |  | 78.5398 | 556.402 | 567.53 | 1117.4734 | 1154.2109 | 288.8876 | 7.8714 | 0.25298 | 0.99534 | 1112.2614 | 0.0286 | 31.8107
|  | 515 | 0.0074638 | 1204.2772 | 8.9884 |  | 11.2536 | 515 | 30917.7786 | 515 | 15026.0404 | 515 | 1531.7065 | 452 | 44.6519 | 239.6627 | 6.9677 | 2051.8333 |  |  |  |  | 452 | 7.8889 | 0.25033 | 0.99939 | 0.25018 | 0.25286 | 14.4879 |  | 78.5398 | 547.2407 | 558.1855 | 1143.0409 | 1180.5829 | 295.3532 | 7.8889 | 0.25286 | 0.99037 | 1132.0369 | 0.0286 | 32.3763
|  | 516 | 0.0074783 | 1204.2772 | 9.0059 |  | 10.8053 | 516 | 30944.4604 | 516 | 15039.0077 | 516 | 1533.0283 | 453 | 45.2808 | 242.488 | 6.8543 | 2042.237 |  |  |  |  | 453 | 7.9063 | 0.25033 | 0.99863 | 0.24999 | 0.25266 | 14.4766 |  | 78.5398 | 538.335 | 549.1017 | 1168.222 | 1206.5297 | 301.6145 | 7.9063 | 0.25266 | 0.98512 | 1150.8357 | 0.0286 | 32.9139
|  | 517 | 0.0074928 | 1204.2772 | 9.0234 |  | 10.3567 | 517 | 30968.0646 | 517 | 15050.4794 | 517 | 1534.1977 | 454 | 45.9097 | 245.3133 | 6.744 | 2032.796 |  |  |  |  | 454 | 7.9238 | 0.25033 | 0.99756 | 0.24972 | 0.25239 | 14.4609 |  | 78.5398 | 529.6749 | 540.2684 | 1192.9976 | 1232.0302 | 307.6607 | 7.9238 | 0.25239 | 0.97957 | 1168.6302 | 0.0286 | 33.4228
|  | 518 | 0.0075072 | 1204.2772 | 9.0408 |  | 9.9077 | 518 | 30988.8261 | 518 | 15060.5695 | 518 | 1535.2262 | 455 | 46.5386 | 248.1386 | 6.6368 | 2023.506 |  |  |  |  | 455 | 7.9412 | 0.25033 | 0.99619 | 0.24938 | 0.25204 | 14.4406 |  | 78.5398 | 521.2509 | 531.6759 | 1217.3498 | 1257.0644 | 313.4813 | 7.9412 | 0.25204 | 0.97375 | 1185.3957 | 0.0286 | 33.9023
|  | 519 | 0.0075217 | 1204.2772 | 9.0583 |  | 9.4584 | 519 | 31006.9729 | 519 | 15069.3888 | 519 | 1536.1253 | 456 | 47.1675 | 250.964 | 6.5324 | 2014.3629 |  |  |  |  | 456 | 7.9587 | 0.25033 | 0.99452 | 0.24896 | 0.2516 | 14.4158 |  | 78.5398 | 513.054 | 523.3151 | 1241.2618 | 1281.614 | 319.0667 | 7.9587 | 0.2516 | 0.96765 | 1201.1105 | 0.0286 | 34.3518
|  | 520 | 0.0075362 | 1204.2772 | 9.0757 |  | 9.0089 | 520 | 31022.7252 | 520 | 15077.0444 | 520 | 1536.9057 | 457 | 47.7964 | 253.7893 | 6.4308 | 2005.3627 |  |  |  |  | 457 | 7.9762 | 0.25033 | 0.99255 | 0.24846 | 0.25109 | 14.3865 |  | 78.5398 | 505.0756 | 515.1771 | 1264.7183 | 1305.6618 | 324.4078 | 7.9762 | 0.25109 | 0.96129 | 1215.7559 | 0.0286 | 34.7706
|  | 521 | 0.0075507 | 1204.2772 | 9.0932 |  | 8.5592 | 521 | 31036.2955 | 521 | 15083.6396 | 521 | 1537.5779 | 458 | 48.4253 | 256.6146 | 6.3319 | 1996.5018 |  |  |  |  | 458 | 7.9936 | 0.25033 | 0.99027 | 0.24789 | 0.2505 | 14.3528 |  | 78.5398 | 497.3076 | 507.2537 | 1287.705 | 1329.1922 | 329.4962 | 7.9936 | 0.2505 | 0.95466 | 1229.3161 | 0.0286 | 35.1584
|  | 522 | 0.0075652 | 1204.2772 | 9.1106 |  | 8.1094 | 522 | 31047.888 | 522 | 15089.2736 | 522 | 1538.1522 | 459 | 49.0542 | 259.4399 | 6.2356 | 1987.7764 |  |  |  |  | 459 | 8.0111 | 0.25033 | 0.98769 | 0.24725 | 0.24984 | 14.3146 |  | 78.5398 | 489.7421 | 499.537 | 1310.2088 | 1352.1907 | 334.3241 | 8.0111 | 0.24984 | 0.94777 | 1241.7781 | 0.0286 | 35.5149
|  | 523 | 0.0075797 | 1204.2772 | 9.1281 |  | 7.6593 | 523 | 31057.6986 | 523 | 15094.0415 | 523 | 1538.6383 | 460 | 49.6831 | 262.2652 | 6.1417 | 1979.183 |  |  |  |  | 460 | 8.0285 | 0.25033 | 0.98481 | 0.24653 | 0.24909 | 14.272 |  | 78.5398 | 482.3718 | 492.0193 | 1332.2176 | 1374.6441 | 338.8844 | 8.0285 | 0.24909 | 0.94064 | 1253.1316 | 0.0286 | 35.8396
|  | 524 | 0.0075942 | 1204.2772 | 9.1455 |  | 7.2091 | 524 | 31065.9141 | 524 | 15098.0343 | 524 | 1539.0453 | 461 | 50.312 | 265.0905 | 6.0503 | 1970.7183 |  |  |  |  | 461 | 8.046 | 0.25033 | 0.98163 | 0.24573 | 0.24827 | 14.2249 |  | 78.5398 | 475.1897 | 484.6935 | 1353.7208 | 1396.5408 | 343.1706 | 8.046 | 0.24827 | 0.93326 | 1263.3691 | 0.0286 | 36.1324
|  | 525 | 0.0076087 | 1204.2772 | 9.163 |  | 6.7589 | 525 | 31072.7125 | 525 | 15101.3383 | 525 | 1539.3821 | 462 | 50.9409 | 267.9159 | 5.9612 | 1962.3789 |  |  |  |  | 462 | 8.0634 | 0.25033 | 0.97815 | 0.24486 | 0.24737 | 14.1734 |  | 78.5398 | 468.1889 | 477.5527 | 1374.7085 | 1417.8699 | 347.1767 | 8.0634 | 0.24737 | 0.92564 | 1272.4857 | 0.0286 | 36.3931
|  | 526 | 0.0076232 | 1204.2772 | 9.1804 |  | 6.3085 | 526 | 31078.2622 | 526 | 15104.0354 | 526 | 1539.657 | 463 | 51.5698 | 270.7412 | 5.8743 | 1954.1618 |  |  |  |  | 463 | 8.0809 | 0.25033 | 0.97437 | 0.24391 | 0.2464 | 14.1176 |  | 78.5398 | 461.3631 | 470.5904 | 1395.172 | 1438.6223 | 350.8977 | 8.0809 | 0.2464 | 0.91779 | 1280.479 | 0.0286 | 36.6217
|  | 527 | 0.0076377 | 1204.2772 | 9.1979 |  | 5.858 | 527 | 31082.7221 | 527 | 15106.2029 | 527 | 1539.878 | 464 | 52.1987 | 273.5665 | 5.7895 | 1946.0638 |  |  |  |  | 464 | 8.0983 | 0.25033 | 0.9703 | 0.24289 | 0.24535 | 14.0573 |  | 78.5398 | 454.7062 | 463.8003 | 1415.1036 | 1458.7896 | 354.3289 | 8.0983 | 0.24535 | 0.90972 | 1287.349 | 0.0286 | 36.8182
|  | 528 | 0.0076522 | 1204.2772 | 9.2153 |  | 5.4075 | 528 | 31086.2411 | 528 | 15107.9132 | 528 | 1540.0523 | 465 | 52.8276 | 276.3918 | 5.7068 | 1938.0821 |  |  |  |  | 465 | 8.1158 | 0.25033 | 0.96593 | 0.2418 | 0.24422 | 13.9927 |  | 78.5398 | 448.2122 | 457.1765 | 1434.4966 | 1478.3649 | 357.4664 | 8.1158 | 0.24422 | 0.90143 | 1293.0982 | 0.0286 | 36.9826
|  | 529 | 0.0076667 | 1204.2772 | 9.2328 |  | 4.957 | 529 | 31088.9582 | 529 | 15109.2337 | 529 | 1540.1869 | 466 | 53.4565 | 279.2171 | 5.6261 | 1930.2138 |  |  |  |  | 466 | 8.1332 | 0.25033 | 0.96126 | 0.24063 | 0.24302 | 13.9238 |  | 78.5398 | 441.8756 | 450.7131 | 1453.3455 | 1497.3424 | 360.3069 | 8.1332 | 0.24302 | 0.89293 | 1297.7313 | 0.0286 | 37.1151
|  | 530 | 0.0076812 | 1204.2772 | 9.2502 |  | 4.5064 | 530 | 31091.002 | 530 | 15110.227 | 530 | 1540.2882 | 467 | 54.0854 | 282.0425 | 5.5474 | 1922.4562 |  |  |  |  | 467 | 8.1507 | 0.25033 | 0.9563 | 0.23939 | 0.24174 | 13.8505 |  | 78.5398 | 435.6911 | 444.4049 | 1471.6454 | 1515.7172 | 362.8477 | 8.1507 | 0.24174 | 0.88422 | 1301.2551 | 0.0286 | 37.2159
|  | 531 | 0.0076957 | 1204.2772 | 9.2677 |  | 4.0558 | 531 | 31092.4903 | 531 | 15110.9503 | 531 | 1540.3619 | 468 | 54.7143 | 284.8678 | 5.4705 | 1914.8066 |  |  |  |  | 468 | 8.1681 | 0.25033 | 0.95106 | 0.23808 | 0.24038 | 13.773 |  | 78.5398 | 429.6534 | 438.2465 | 1489.3926 | 1533.4857 | 365.0866 | 8.1681 | 0.24038 | 0.87531 | 1303.6786 | 0.0286 | 37.2852
|  | 532 | 0.0077101 | 1204.2772 | 9.2852 |  | 3.6052 | 532 | 31093.5308 | 532 | 15111.456 | 532 | 1540.4135 | 469 | 55.3432 | 287.6931 | 5.3955 | 1907.2625 |  |  |  |  | 469 | 8.1856 | 0.25033 | 0.94552 | 0.23669 | 0.23896 | 13.6913 |  | 78.5398 | 423.7578 | 432.233 | 1506.5842 | 1550.6455 | 367.0223 | 8.1856 | 0.23896 | 0.86621 | 1305.0126 | 0.0286 | 37.3234
|  | 533 | 0.0077246 | 1204.2772 | 9.3026 |  | 3.1546 | 533 | 31094.2197 | 533 | 15111.7908 | 533 | 1540.4476 | 470 | 55.9721 | 290.5184 | 5.3221 | 1899.8214 |  |  |  |  | 470 | 8.203 | 0.25033 | 0.93969 | 0.23523 | 0.23746 | 13.6053 |  | 78.5398 | 417.9995 | 426.3595 | 1523.2183 | 1567.1948 | 368.6537 | 8.203 | 0.23746 | 0.85692 | 1305.27 | 0.0286 | 37.3307
|  | 534 | 0.0077391 | 1204.2772 | 9.3201 |  | 2.7039 | 534 | 31094.6427 | 534 | 15111.9964 | 534 | 1540.4685 | 471 | 56.601 | 293.3437 | 5.2505 | 1892.4809 |  |  |  |  | 471 | 8.2205 | 0.25033 | 0.93358 | 0.2337 | 0.23588 | 13.5151 |  | 78.5398 | 412.3741 | 420.6216 | 1539.2937 | 1583.1332 | 369.9807 | 8.2205 | 0.23588 | 0.84744 | 1304.4652 | 0.0286 | 37.3077
|  | 535 | 0.0077536 | 1204.2772 | 9.3375 |  | 2.2533 | 535 | 31094.8741 | 535 | 15112.1088 | 535 | 1540.48 | 472 | 57.2299 | 296.1691 | 5.1805 | 1885.2388 |  |  |  |  | 472 | 8.238 | 0.25033 | 0.92718 | 0.2321 | 0.23424 | 13.4208 |  | 78.5398 | 406.8772 | 415.0148 | 1554.8101 | 1598.4611 | 371.0033 | 8.238 | 0.23424 | 0.8378 | 1302.6146 | 0.0286 | 37.2548
|  | 536 | 0.0077681 | 1204.2772 | 9.355 |  | 1.8026 | 536 | 31094.977 | 536 | 15112.1588 | 536 | 1540.4851 | 473 | 57.8588 | 298.9944 | 5.1121 | 1878.0928 |  |  |  |  | 473 | 8.2554 | 0.25033 | 0.9205 | 0.23043 | 0.23252 | 13.3223 |  | 78.5398 | 401.5048 | 409.5349 | 1569.7682 | 1613.18 | 371.7224 | 8.2554 | 0.23252 | 0.82798 | 1299.7357 | 0.0286 | 37.1724
|  | 537 | 0.0077826 | 1204.2772 | 9.3724 |  | 1.352 | 537 | 31095.0032 | 537 | 15112.1716 | 537 | 1540.4864 | 474 | 58.4877 | 301.8197 | 5.0452 | 1871.0406 |  |  |  |  | 474 | 8.2729 | 0.25033 | 0.91355 | 0.22869 | 0.23073 | 13.2197 |  | 78.5398 | 396.2528 | 404.1779 | 1584.1692 | 1627.2922 | 372.1393 | 8.2729 | 0.23073 | 0.818 | 1295.8479 | 0.0286 | 37.0613
|  | 538 | 0.0077971 | 1204.2772 | 9.3899 |  | 0.9013 | 538 | 31094.993 | 538 | 15112.1666 | 538 | 1540.4859 | 475 | 59.1166 | 304.645 | 4.9799 | 1864.0803 |  |  |  |  | 475 | 8.2903 | 0.25033 | 0.90631 | 0.22687 | 0.22887 | 13.1131 |  | 78.5398 | 391.1175 | 398.9399 | 1598.0154 | 1640.8008 | 372.2557 | 8.2903 | 0.22887 | 0.80786 | 1290.9717 | 0.0286 | 36.9218
|  | 539 | 0.0078116 | 1204.2772 | 9.4073 |  | 0.45065 | 539 | 31094.9754 | 539 | 15112.158 | 539 | 1540.485 | 476 | 59.7455 | 307.4703 | 4.9159 | 1857.2098 |  |  |  |  | 476 | 8.3078 | 0.25033 | 0.89879 | 0.22499 | 0.22694 | 13.0025 |  | 78.5398 | 386.0952 | 393.8171 | 1611.3094 | 1653.7101 | 372.0741 | 8.3078 | 0.22694 | 0.79757 | 1285.1288 | 0.0286 | 36.7547
|  | 540 | 0.0078261 | 1204.2772 | 9.4248 |  | 5.5356e-14 | 540 | 31094.9676 | 540 | 15112.1542 | 540 | 1540.4846 | 477 | 60.3744 | 310.2957 | 4.8534 | 1850.427 |  |  |  |  | 477 | 8.3252 | 0.25033 | 0.89101 | 0.22304 | 0.22494 | 12.8879 |  | 78.5398 | 381.1825 | 388.8062 | 1624.0549 | 1666.0248 | 371.597 | 8.3252 | 0.22494 | 0.78713 | 1278.342 | 0.0286 | 36.5606
|  | 541 | 0.0078406 | 1204.2772 | 9.4422 |  | -0.45065 | 541 | 31094.9754 | 541 | 15112.158 | 541 | 1540.485 | 478 | 61.0033 | 313.121 | 4.7922 | 1843.7303 |  |  |  |  | 478 | 8.3427 | 0.25033 | 0.88295 | 0.22103 | 0.22287 | 12.7693 |  | 78.5398 | 376.376 | 383.9035 | 1636.2563 | 1677.7508 | 370.8277 | 8.3427 | 0.22287 | 0.77655 | 1270.6355 | 0.0286 | 36.3402
|  | 542 | 0.0078551 | 1204.2772 | 9.4597 |  | -0.9013 | 542 | 31094.993 | 542 | 15112.1666 | 542 | 1540.4859 | 479 | 61.6322 | 315.9463 | 4.7323 | 1837.1175 |  |  |  |  | 479 | 8.3601 | 0.25033 | 0.87462 | 0.21894 | 0.22073 | 12.6469 |  | 78.5398 | 371.6725 | 379.1059 | 1647.9183 | 1688.8945 | 369.7699 | 8.3601 | 0.22073 | 0.76584 | 1262.0338 | 0.0286 | 36.0942
|  | 543 | 0.0078696 | 1204.2772 | 9.4771 |  | -1.352 | 543 | 31095.0032 | 543 | 15112.1716 | 543 | 1540.4864 | 480 | 62.2611 | 318.7716 | 4.6737 | 1830.5871 |  |  |  |  | 480 | 8.3776 | 0.25033 | 0.86603 | 0.21679 | 0.21853 | 12.5206 |  | 78.5398 | 367.0688 | 374.4102 | 1659.0467 | 1699.4631 | 368.4276 | 8.3776 | 0.21853 | 0.75499 | 1252.5627 | 0.0286 | 35.8233
|  | 544 | 0.0078841 | 1204.2772 | 9.4946 |  | -1.8026 | 544 | 31094.977 | 544 | 15112.1588 | 544 | 1540.4851 | 481 | 62.89 | 321.5969 | 4.6163 | 1824.1371 |  |  |  |  | 481 | 8.395 | 0.25033 | 0.85717 | 0.21457 | 0.21625 | 12.3905 |  | 78.5398 | 362.562 | 369.8133 | 1669.6475 | 1709.4645 | 366.8052 | 8.395 | 0.21625 | 0.74402 | 1242.2486 | 0.0286 | 35.5283
|  | 545 | 0.0078986 | 1204.2772 | 9.512 |  | -2.2533 | 545 | 31094.8741 | 545 | 15112.1088 | 545 | 1540.48 | 482 | 63.5189 | 324.4223 | 4.5601 | 1817.7661 |  |  |  |  | 482 | 8.4125 | 0.25033 | 0.84805 | 0.21229 | 0.21392 | 12.2566 |  | 78.5398 | 358.1493 | 365.3123 | 1679.7277 | 1718.9074 | 364.9075 | 8.4125 | 0.21392 | 0.73293 | 1231.1184 | 0.0286 | 35.21
|  | 546 | 0.007913 | 1204.2772 | 9.5295 |  | -2.7039 | 546 | 31094.6427 | 546 | 15111.9964 | 546 | 1540.4685 | 483 | 64.1478 | 327.2476 | 4.5051 | 1811.4722 |  |  |  |  | 483 | 8.4299 | 0.25033 | 0.83867 | 0.20994 | 0.21152 | 12.119 |  | 78.5398 | 353.8278 | 360.9044 | 1689.2945 | 1727.8009 | 362.7396 | 8.4299 | 0.21152 | 0.72172 | 1219.1995 | 0.0286 | 34.8691
|  | 547 | 0.0079275 | 1204.2772 | 9.547 |  | -3.1546 | 547 | 31094.2197 | 547 | 15111.7908 | 547 | 1540.4476 | 484 | 64.7767 | 330.0729 | 4.4512 | 1805.254 |  |  |  |  | 484 | 8.4474 | 0.25033 | 0.82904 | 0.20753 | 0.20905 | 11.9777 |  | 78.5398 | 349.595 | 356.5869 | 1698.3559 | 1736.1549 | 360.3068 | 8.4474 | 0.20905 | 0.7104 | 1206.5199 | 0.0286 | 34.5065
|  | 548 | 0.007942 | 1204.2772 | 9.5644 |  | -3.6052 | 548 | 31093.5308 | 548 | 15111.456 | 548 | 1540.4135 | 485 | 65.4056 | 332.8982 | 4.3984 | 1799.1098 |  |  |  |  | 485 | 8.4648 | 0.25033 | 0.81915 | 0.20506 | 0.20652 | 11.8328 |  | 78.5398 | 345.4482 | 352.3572 | 1706.9204 | 1743.9798 | 357.6151 | 8.4648 | 0.20652 | 0.69898 | 1193.1077 | 0.0286 | 34.1229
|  | 549 | 0.0079565 | 1204.2772 | 9.5819 |  | -4.0558 | 549 | 31092.4903 | 549 | 15110.9503 | 549 | 1540.3619 | 486 | 66.0345 | 335.7235 | 4.3466 | 1793.0382 |  |  |  |  | 486 | 8.4823 | 0.25033 | 0.80902 | 0.20252 | 0.20393 | 11.6843 |  | 78.5398 | 341.385 | 348.2127 | 1714.9967 | 1751.2866 | 354.6702 | 8.4823 | 0.20393 | 0.68746 | 1178.9916 | 0.0286 | 33.7192
|  | 550 | 0.007971 | 1204.2772 | 9.5993 |  | -4.5064 | 550 | 31091.002 | 550 | 15110.227 | 550 | 1540.2882 | 487 | 66.6634 | 338.5488 | 4.2959 | 1787.0377 |  |  |  |  | 487 | 8.4998 | 0.25033 | 0.79864 | 0.19992 | 0.20128 | 11.5323 |  | 78.5398 | 337.4031 | 344.1512 | 1722.5944 | 1758.0866 | 351.4784 | 8.4998 | 0.20128 | 0.67584 | 1164.2 | 0.0286 | 33.2961
|  | 551 | 0.0079855 | 1204.2772 | 9.6168 |  | -4.957 | 551 | 31088.9582 | 551 | 15109.2337 | 551 | 1540.1869 | 488 | 67.2923 | 341.3742 | 4.2463 | 1781.1069 |  |  |  |  | 488 | 8.5172 | 0.25033 | 0.78801 | 0.19726 | 0.19856 | 11.3769 |  | 78.5398 | 333.5002 | 340.1702 | 1729.7231 | 1764.3917 | 348.0463 | 8.5172 | 0.19856 | 0.66413 | 1148.7617 | 0.0286 | 32.8546
|  | 552 | 0.008 | 1204.2772 | 9.6342 |  | -5.4075 | 552 | 31086.2411 | 552 | 15107.9132 | 552 | 1540.0523 | 489 | 67.9212 | 344.1995 | 4.1975 | 1775.2444 |  |  |  |  | 489 | 8.5347 | 0.25033 | 0.77715 | 0.19454 | 0.19579 | 11.2179 |  | 78.5398 | 329.674 | 336.2674 | 1736.3931 | 1770.2144 | 344.3803 | 8.5347 | 0.19579 | 0.65233 | 1132.7054 | 0.0286 | 32.3954
|  | 553 | 0.0080145 | 1204.2772 | 9.6517 |  | -5.858 | 553 | 31082.7221 | 553 | 15106.2029 | 553 | 1539.878 | 490 | 68.5501 | 347.0248 | 4.1498 | 1769.449 |  |  |  |  | 490 | 8.5521 | 0.25033 | 0.76604 | 0.19176 | 0.19296 | 11.0557 |  | 78.5398 | 325.9224 | 332.4409 | 1742.6151 | 1775.5672 | 340.4873 | 8.5521 | 0.19296 | 0.64045 | 1116.0596 | 0.0286 | 31.9193
|  | 554 | 0.008029 | 1204.2772 | 9.6691 |  | -6.3085 | 554 | 31078.2622 | 554 | 15104.0354 | 554 | 1539.657 | 491 | 69.179 | 349.8501 | 4.1029 | 1763.7192 |  |  |  |  | 491 | 8.5696 | 0.25033 | 0.75471 | 0.18893 | 0.19007 | 10.8901 |  | 78.5398 | 322.2435 | 328.6883 | 1748.4 | 1780.4634 | 336.3743 | 8.5696 | 0.19007 | 0.62849 | 1098.8528 | 0.0286 | 31.4272
|  | 555 | 0.0080435 | 1204.2772 | 9.6866 |  | -6.7589 | 555 | 31072.7125 | 555 | 15101.3383 | 555 | 1539.3821 | 492 | 69.8079 | 352.6754 | 4.057 | 1758.0538 |  |  |  |  | 492 | 8.587 | 0.25033 | 0.74314 | 0.18603 | 0.18712 | 10.7212 |  | 78.5398 | 318.6351 | 325.0078 | 1753.759 | 1784.9164 | 332.0482 | 8.587 | 0.18712 | 0.61645 | 1081.1133 | 0.0286 | 30.9198
|  | 556 | 0.008058 | 1204.2772 | 9.704 |  | -7.2091 | 556 | 31065.9141 | 556 | 15098.0343 | 556 | 1539.0453 | 493 | 70.4368 | 355.5008 | 4.0119 | 1752.4516 |  |  |  |  | 493 | 8.6045 | 0.25033 | 0.73135 | 0.18308 | 0.18412 | 10.5491 |  | 78.5398 | 315.0955 | 321.3974 | 1758.7037 | 1788.9398 | 327.5164 | 8.6045 | 0.18412 | 0.60435 | 1062.8688 | 0.0286 | 30.398
|  | 557 | 0.0080725 | 1204.2772 | 9.7215 |  | -7.6593 | 557 | 31057.6986 | 557 | 15094.0415 | 557 | 1538.6383 | 494 | 71.0657 | 358.3261 | 3.9677 | 1746.9114 |  |  |  |  | 494 | 8.6219 | 0.25033 | 0.71934 | 0.18007 | 0.18106 | 10.3739 |  | 78.5398 | 311.6228 | 317.8552 | 1763.2461 | 1792.5478 | 322.786 | 8.6219 | 0.18106 | 0.59217 | 1044.1471 | 0.0286 | 29.8626
|  | 558 | 0.008087 | 1204.2772 | 9.7389 |  | -8.1094 | 558 | 31047.888 | 558 | 15089.2736 | 558 | 1538.1522 | 495 | 71.6946 | 361.1514 | 3.9243 | 1741.432 |  |  |  |  | 495 | 8.6394 | 0.25033 | 0.70711 | 0.17701 | 0.17795 | 10.1956 |  | 78.5398 | 308.2151 | 314.3794 | 1767.3982 | 1795.7544 | 317.8643 | 8.6394 | 0.17795 | 0.57993 | 1024.9752 | 0.0286 | 29.3143
|  | 559 | 0.0081014 | 1204.2772 | 9.7564 |  | -8.5592 | 559 | 31036.2955 | 559 | 15083.6396 | 559 | 1537.5779 | 496 | 72.3235 | 363.9767 | 3.8817 | 1736.0123 |  |  |  |  | 496 | 8.6568 | 0.25033 | 0.69466 | 0.17389 | 0.17478 | 10.0142 |  | 78.5398 | 304.8709 | 310.9683 | 1771.1723 | 1798.5742 | 312.7587 | 8.6568 | 0.17478 | 0.56764 | 1005.3798 | 0.0286 | 28.7539
|  | 560 | 0.0081159 | 1204.2772 | 9.7738 |  | -9.0089 | 560 | 31022.7252 | 560 | 15077.0444 | 560 | 1536.9057 | 497 | 72.9524 | 366.802 | 3.8399 | 1730.6512 |  |  |  |  | 497 | 8.6743 | 0.25033 | 0.682 | 0.17072 | 0.17156 | 9.8299 |  | 78.5398 | 301.5883 | 307.6201 | 1774.581 | 1801.0218 | 307.4766 | 8.6743 | 0.17156 | 0.55528 | 985.3871 | 0.0286 | 28.1821
|  | 561 | 0.0081304 | 1204.2772 | 9.7913 |  | -9.4584 | 561 | 31006.9729 | 561 | 15069.3888 | 561 | 1536.1253 | 498 | 73.5813 | 369.6274 | 3.7989 | 1725.3476 |  |  |  |  | 498 | 8.6917 | 0.25033 | 0.66913 | 0.1675 | 0.1683 | 9.6426 |  | 78.5398 | 298.3659 | 304.3332 | 1777.637 | 1803.1119 | 302.0253 | 8.6917 | 0.1683 | 0.54287 | 965.0227 | 0.0286 | 27.5996
|  | 562 | 0.0081449 | 1204.2772 | 9.8088 |  | -9.9077 | 562 | 30988.8261 | 562 | 15060.5695 | 562 | 1535.2262 | 499 | 74.2102 | 372.4527 | 3.7586 | 1720.1004 |  |  |  |  | 499 | 8.7092 | 0.25033 | 0.65606 | 0.16423 | 0.16498 | 9.4525 |  | 78.5398 | 295.2021 | 301.1061 | 1780.353 | 1804.8593 | 296.4122 | 8.7092 | 0.16498 | 0.53041 | 944.3115 | 0.0286 | 27.0073
|  | 563 | 0.0081594 | 1204.2772 | 9.8262 |  | -10.3567 | 563 | 30968.0646 | 563 | 15050.4794 | 563 | 1534.1977 | 500 | 74.8391 | 375.278 | 3.7191 | 1714.9087 |  |  |  |  | 500 | 8.7266 | 0.25033 | 0.64279 | 0.16091 | 0.16161 | 9.2596 |  | 78.5398 | 292.0953 | 297.9372 | 1782.7421 | 1806.279 | 290.6445 | 8.7266 | 0.16161 | 0.5179 | 923.2779 | 0.0286 | 26.4057
|  | 564 | 0.0081739 | 1204.2772 | 9.8437 |  | -10.8053 | 564 | 30944.4604 | 564 | 15039.0077 | 564 | 1533.0283 | 501 | 75.468 | 378.1033 | 3.6802 | 1709.7714 |  |  |  |  | 501 | 8.7441 | 0.25033 | 0.62932 | 0.15754 | 0.1582 | 9.0639 |  | 78.5398 | 289.0442 | 294.8251 | 1784.8173 | 1807.3859 | 284.7295 | 8.7441 | 0.1582 | 0.50534 | 901.9455 | 0.0286 | 25.7956
|  | 565 | 0.0081884 | 1204.2772 | 9.8611 |  | -11.2536 | 565 | 30917.7786 | 565 | 15026.0404 | 565 | 1531.7065 | 502 | 76.0969 | 380.9286 | 3.6421 | 1704.6876 |  |  |  |  | 502 | 8.7616 | 0.25033 | 0.61566 | 0.15412 | 0.15473 | 8.8656 |  | 78.5398 | 286.0473 | 291.7683 | 1786.5917 | 1808.195 | 278.6744 | 8.7616 | 0.15473 | 0.49275 | 880.3372 | 0.0286 | 25.1776
|  | 566 | 0.0082029 | 1204.2772 | 9.8786 |  | -11.7015 | 566 | 30887.7773 | 566 | 15011.4598 | 566 | 1530.2202 | 503 | 76.7258 | 383.754 | 3.6046 | 1699.6563 |  |  |  |  | 503 | 8.779 | 0.25033 | 0.60182 | 0.15065 | 0.15123 | 8.6647 |  | 78.5398 | 283.1033 | 288.7654 | 1788.0783 | 1808.7213 | 272.4862 | 8.779 | 0.15123 | 0.48011 | 858.4752 | 0.0286 | 24.5524
|  | 567 | 0.0082174 | 1204.2772 | 9.896 |  | -12.1489 | 567 | 30854.2084 | 567 | 14995.1453 | 567 | 1528.5571 | 504 | 77.3547 | 386.5793 | 3.5678 | 1694.6766 |  |  |  |  | 504 | 8.7965 | 0.25033 | 0.58779 | 0.14714 | 0.14768 | 8.4612 |  | 78.5398 | 280.2109 | 285.8151 | 1789.2904 | 1808.9797 | 266.1719 | 8.7965 | 0.14768 | 0.46744 | 836.3809 | 0.0286 | 23.9205
|  | 568 | 0.0082319 | 1204.2772 | 9.9135 |  | -12.5958 | 568 | 30816.8175 | 568 | 14976.9733 | 568 | 1526.7047 | 505 | 77.9836 | 389.4046 | 3.5316 | 1689.7475 |  |  |  |  | 505 | 8.8139 | 0.25033 | 0.57358 | 0.14358 | 0.14408 | 8.2552 |  | 78.5398 | 277.3687 | 282.9161 | 1790.2411 | 1808.9851 | 259.7384 | 8.8139 | 0.14408 | 0.45473 | 814.0749 | 0.0286 | 23.2825
|  | 569 | 0.0082464 | 1204.2772 | 9.9309 |  | -13.0421 | 569 | 30775.3449 | 569 | 14956.8176 | 569 | 1524.6501 | 506 | 78.6125 | 392.2299 | 3.496 | 1684.8683 |  |  |  |  | 506 | 8.8314 | 0.25033 | 0.55919 | 0.13998 | 0.14044 | 8.0468 |  | 78.5398 | 274.5756 | 280.0671 | 1790.9434 | 1808.7522 | 253.1923 | 8.8314 | 0.14044 | 0.44199 | 791.5769 | 0.0286 | 22.6391
|  | 570 | 0.0082609 | 1204.2772 | 9.9484 |  | -13.4878 | 570 | 30729.5254 | 570 | 14934.5494 | 570 | 1522.3802 | 507 | 79.2414 | 395.0552 | 3.4611 | 1680.0381 |  |  |  |  | 507 | 8.8488 | 0.25033 | 0.54464 | 0.13634 | 0.13676 | 7.836 |  | 78.5398 | 271.8304 | 277.267 | 1791.4104 | 1808.2957 | 246.5404 | 8.8488 | 0.13676 | 0.42922 | 768.9059 | 0.0286 | 21.9907
|  | 571 | 0.0082754 | 1204.2772 | 9.9658 |  | -13.9328 | 571 | 30679.0891 | 571 | 14910.0373 | 571 | 1519.8815 | 508 | 79.8703 | 397.8805 | 3.4267 | 1675.2559 |  |  |  |  | 508 | 8.8663 | 0.25033 | 0.52992 | 0.13265 | 0.13305 | 7.623 |  | 78.5398 | 269.1319 | 274.5145 | 1791.655 | 1807.6301 | 239.7889 | 8.8663 | 0.13305 | 0.41642 | 746.08 | 0.0286 | 21.3379
|  | 572 | 0.0082899 | 1204.2772 | 9.9833 |  | -14.377 | 572 | 30623.7618 | 572 | 14883.1482 | 572 | 1517.1405 | 509 | 80.4992 | 400.7059 | 3.3929 | 1670.5211 |  |  |  |  | 509 | 8.8837 | 0.25033 | 0.51504 | 0.12893 | 0.12929 | 7.4077 |  | 78.5398 | 266.479 | 271.8086 | 1791.6901 | 1806.7696 | 232.9442 | 8.8837 | 0.12929 | 0.40359 | 723.1164 | 0.0286 | 20.6811
|  | 573 | 0.0083043 | 1204.2772 | 10.0007 |  | -14.8204 | 573 | 30563.2652 | 573 | 14853.7469 | 573 | 1514.1434 | 510 | 81.1281 | 403.5312 | 3.3597 | 1665.8328 |  |  |  |  | 510 | 8.9012 | 0.25033 | 0.5 | 0.12516 | 0.12549 | 7.1902 |  | 78.5398 | 263.8706 | 269.148 | 1791.5282 | 1805.7283 | 226.0124 | 8.9012 | 0.12549 | 0.39075 | 700.0316 | 0.0286 | 20.0209
|  | 574 | 0.0083188 | 1204.2772 | 10.0182 |  | -15.2629 | 574 | 30497.3176 | 574 | 14821.6964 | 574 | 1510.8763 | 511 | 81.757 | 406.3565 | 3.327 | 1661.1902 |  |  |  |  | 511 | 8.9186 | 0.25033 | 0.48481 | 0.12136 | 0.12166 | 6.9707 |  | 78.5398 | 261.3057 | 266.5318 | 1791.1819 | 1804.5203 | 218.9993 | 8.9186 | 0.12166 | 0.37787 | 676.8411 | 0.0286 | 19.3577
|  | 575 | 0.0083333 | 1204.2772 | 10.0356 |  | -15.7043 | 575 | 30425.6343 | 575 | 14786.8583 | 575 | 1507.325 | 512 | 82.3859 | 409.1818 | 3.2949 | 1656.5926 |  |  |  |  | 512 | 8.9361 | 0.25033 | 0.46947 | 0.11752 | 0.11779 | 6.7491 |  | 78.5398 | 258.7832 | 263.9589 | 1790.6636 | 1803.159 | 211.9108 | 8.9361 | 0.11779 | 0.36498 | 653.5595 | 0.0286 | 18.6918
|  | 576 | 0.0083478 | 1204.2772 | 10.0531 |  | -16.1447 | 576 | 30347.928 | 576 | 14749.093 | 576 | 1503.4753 | 513 | 83.0148 | 412.0071 | 3.2633 | 1652.0392 |  |  |  |  | 513 | 8.9535 | 0.25033 | 0.45399 | 0.11365 | 0.11389 | 6.5256 |  | 78.5398 | 256.3022 | 261.4282 | 1789.9853 | 1801.6579 | 204.7524 | 8.9535 | 0.11389 | 0.35207 | 630.2007 | 0.0286 | 18.0237
|  | 577 | 0.0083623 | 1204.2772 | 10.0705 |  | -16.584 | 577 | 30263.9092 | 577 | 14708.2598 | 577 | 1499.3129 | 514 | 83.6437 | 414.8325 | 3.2323 | 1647.5293 |  |  |  |  | 514 | 8.971 | 0.25033 | 0.43837 | 0.10974 | 0.10996 | 6.3001 |  | 78.5398 | 253.8617 | 258.9389 | 1789.1591 | 1800.03 | 197.5293 | 8.971 | 0.10996 | 0.33914 | 606.7776 | 0.0286 | 17.3538
|  | 578 | 0.0083768 | 1204.2772 | 10.088 |  | -17.0219 | 578 | 30173.2867 | 578 | 14664.2174 | 578 | 1494.8234 | 515 | 84.2726 | 417.6578 | 3.2017 | 1643.0622 |  |  |  |  | 515 | 8.9884 | 0.25033 | 0.42262 | 0.10579 | 0.10599 | 6.0729 |  | 78.5398 | 251.4607 | 256.4899 | 1788.1964 | 1798.2881 | 190.2468 | 8.9884 | 0.10599 | 0.3262 | 583.3023 | 0.0286 | 16.6824
|  | 579 | 0.0083913 | 1204.2772 | 10.1055 |  | -17.4585 | 579 | 30075.7685 | 579 | 14616.8235 | 579 | 1489.9922 | 516 | 84.9015 | 420.4831 | 3.1716 | 1638.6373 |  |  |  |  | 516 | 9.0059 | 0.25033 | 0.40674 | 0.10182 | 0.10199 | 5.8438 |  | 78.5398 | 249.0984 | 254.0804 | 1787.1087 | 1796.4447 | 182.9098 | 9.0059 | 0.10199 | 0.31324 | 559.7862 | 0.0286 | 16.0099
|  | 580 | 0.0084058 | 1204.2772 | 10.1229 |  | -17.8937 | 580 | 29971.0614 | 580 | 14565.9358 | 580 | 1484.8049 | 517 | 85.5304 | 423.3084 | 3.142 | 1634.2537 |  |  |  |  | 517 | 9.0234 | 0.25033 | 0.39073 | 0.097811 | 0.097968 | 5.6131 |  | 78.5398 | 246.7739 | 251.7094 | 1785.9071 | 1794.5118 | 175.523 | 9.0234 | 0.097968 | 0.30026 | 536.2397 | 0.0286 | 15.3365
|  | 581 | 0.0084203 | 1204.2772 | 10.1404 |  | -18.3272 | 581 | 29858.8723 | 581 | 14511.4119 | 581 | 1479.2469 | 518 | 86.1593 | 426.1337 | 3.1129 | 1629.911 |  |  |  |  | 518 | 9.0408 | 0.25033 | 0.37461 | 0.093775 | 0.093913 | 5.3808 |  | 78.5398 | 244.4864 | 249.3761 | 1784.6024 | 1792.5011 | 168.0911 | 9.0408 | 0.093913 | 0.28728 | 512.6725 | 0.0286 | 14.6624
|  | 582 | 0.0084348 | 1204.2772 | 10.1578 |  | -18.7591 | 582 | 29738.9083 | 582 | 14453.1094 | 582 | 1473.3037 | 519 | 86.7882 | 428.9591 | 3.0842 | 1625.6083 |  |  |  |  | 519 | 9.0583 | 0.25033 | 0.35837 | 0.08971 | 0.08983 | 5.1469 |  | 78.5398 | 242.2349 | 247.0796 | 1783.2049 | 1790.424 | 160.6182 | 9.0583 | 0.08983 | 0.27428 | 489.0934 | 0.0286 | 13.9881
|  | 583 | 0.0084493 | 1204.2772 | 10.1753 |  | -19.1892 | 583 | 29610.8773 | 583 | 14390.8864 | 583 | 1466.9609 | 520 | 87.4171 | 431.7844 | 3.056 | 1621.3451 |  |  |  |  | 520 | 9.0757 | 0.25033 | 0.34202 | 0.085617 | 0.085722 | 4.9115 |  | 78.5398 | 240.0188 | 244.8192 | 1781.7248 | 1788.2913 | 153.1087 | 9.0757 | 0.085722 | 0.26127 | 465.5107 | 0.0286 | 13.3136
|  | 584 | 0.0084638 | 1204.2772 | 10.1927 |  | -19.6173 | 584 | 29474.4883 | 584 | 14324.6013 | 584 | 1460.204 | 521 | 88.046 | 434.6097 | 3.0282 | 1617.1209 |  |  |  |  | 521 | 9.0932 | 0.25033 | 0.32557 | 0.081499 | 0.081589 | 4.6747 |  | 78.5398 | 237.8372 | 242.5939 | 1780.1719 | 1786.1135 | 145.5663 | 9.0932 | 0.081589 | 0.24825 | 441.9316 | 0.0286 | 12.6392
|  | 585 | 0.0084783 | 1204.2772 | 10.2102 |  | -20.0435 | 585 | 29329.4522 | 585 | 14254.1138 | 585 | 1453.0187 | 522 | 88.6749 | 437.435 | 3.0009 | 1612.9349 |  |  |  |  | 522 | 9.1106 | 0.25033 | 0.30902 | 0.077356 | 0.077433 | 4.4366 |  | 78.5398 | 235.6894 | 240.4032 | 1778.5554 | 1783.9008 | 137.9949 | 9.1106 | 0.077433 | 0.23523 | 418.3629 | 0.0286 | 11.9652
|  | 586 | 0.0084928 | 1204.2772 | 10.2276 |  | -20.4674 | 586 | 29175.4821 | 586 | 14179.2843 | 586 | 1445.3909 | 523 | 89.3038 | 440.2603 | 2.974 | 1608.7865 |  |  |  |  | 523 | 9.1281 | 0.25033 | 0.29237 | 0.073189 | 0.073254 | 4.1972 |  | 78.5398 | 233.5746 | 238.2461 | 1776.8843 | 1781.6626 | 130.3979 | 9.1281 | 0.073254 | 0.22219 | 394.8106 | 0.0286 | 11.2916
|  | 587 | 0.0085072 | 1204.2772 | 10.2451 |  | -20.8891 | 587 | 29012.2937 | 587 | 14099.9748 | 587 | 1437.3063 | 524 | 89.9327 | 443.0857 | 2.9474 | 1604.6753 |  |  |  |  | 524 | 9.1455 | 0.25033 | 0.27564 | 0.069 | 0.069055 | 3.9565 |  | 78.5398 | 231.4921 | 236.122 | 1775.1672 | 1779.4082 | 122.7788 | 9.1455 | 0.069055 | 0.20915 | 371.2798 | 0.0286 | 10.6186
|  | 588 | 0.0085217 | 1204.2772 | 10.2625 |  | -21.3083 | 588 | 28839.6061 | 588 | 14016.0486 | 588 | 1428.7511 | 525 | 90.5616 | 445.911 | 2.9213 | 1600.6006 |  |  |  |  | 525 | 9.163 | 0.25033 | 0.25882 | 0.06479 | 0.064835 | 3.7148 |  | 78.5398 | 229.4413 | 234.0301 | 1773.4122 | 1777.1461 | 115.1408 | 9.163 | 0.064835 | 0.19611 | 347.7754 | 0.0286 | 9.9464
|  | 589 | 0.0085362 | 1204.2772 | 10.28 |  | -21.725 | 589 | 28657.142 | 589 | 13927.371 | 589 | 1419.7116 | 526 | 91.1905 | 448.7363 | 2.8956 | 1596.5619 |  |  |  |  | 526 | 9.1804 | 0.25033 | 0.24192 | 0.06056 | 0.060597 | 3.4719 |  | 78.5398 | 227.4214 | 231.9698 | 1771.6268 | 1774.8845 | 107.4868 | 9.1804 | 0.060597 | 0.18305 | 324.3013 | 0.0286 | 9.275
|  | 590 | 0.0085507 | 1204.2772 | 10.2974 |  | -22.1389 | 590 | 28464.6282 | 590 | 13833.8093 | 590 | 1410.1742 | 527 | 91.8194 | 451.5616 | 2.8703 | 1592.5587 |  |  |  |  | 527 | 9.1979 | 0.25033 | 0.22495 | 0.056312 | 0.056341 | 3.2281 |  | 78.5398 | 225.4318 | 229.9404 | 1769.8184 | 1772.6311 | 99.8197 | 9.1979 | 0.056341 | 0.17 | 300.8612 | 0.0286 | 8.6046
|  | 591 | 0.0085652 | 1204.2772 | 10.3149 |  | -22.55 | 591 | 28261.7964 | 591 | 13735.233 | 591 | 1400.1257 | 528 | 92.4483 | 454.3869 | 2.8453 | 1588.5903 |  |  |  |  | 528 | 9.2153 | 0.25033 | 0.20791 | 0.052046 | 0.05207 | 2.9834 |  | 78.5398 | 223.4718 | 227.9413 | 1767.9936 | 1770.393 | 92.1422 | 9.2153 | 0.05207 | 0.15693 | 277.4579 | 0.0286 | 7.9353
|  | 592 | 0.0085797 | 1204.2772 | 10.3323 |  | -22.958 | 592 | 28048.3831 | 592 | 13631.5142 | 592 | 1389.5529 | 529 | 93.0772 | 457.2122 | 2.8207 | 1584.6564 |  |  |  |  | 529 | 9.2328 | 0.25033 | 0.19081 | 0.047765 | 0.047783 | 2.7378 |  | 78.5398 | 221.5409 | 225.9717 | 1766.1587 | 1768.1768 | 84.4568 | 9.2328 | 0.047783 | 0.14387 | 254.0939 | 0.0286 | 7.2671
|  | 593 | 0.0085942 | 1204.2772 | 10.3498 |  | -23.3629 | 593 | 27824.1309 | 593 | 13522.5276 | 593 | 1378.4432 | 530 | 93.7061 | 460.0376 | 2.7965 | 1580.7563 |  |  |  |  | 530 | 9.2502 | 0.25033 | 0.17365 | 0.043469 | 0.043483 | 2.4914 |  | 78.5398 | 219.6384 | 224.0312 | 1764.3194 | 1765.9886 | 76.7658 | 9.2502 | 0.043483 | 0.1308 | 230.7713 | 0.0286 | 6.6001
|  | 594 | 0.0086087 | 1204.2772 | 10.3673 |  | -23.7645 | 594 | 27588.788 | 594 | 13408.151 | 594 | 1366.784 | 531 | 94.335 | 462.8629 | 2.7727 | 1576.8896 |  |  |  |  | 531 | 9.2677 | 0.25033 | 0.15643 | 0.03916 | 0.03917 | 2.2443 |  | 78.5398 | 217.7638 | 222.1191 | 1762.481 | 1763.8339 | 69.0717 | 9.2677 | 0.03917 | 0.11773 | 207.4915 | 0.0286 | 5.9343
|  | 595 | 0.0086232 | 1204.2772 | 10.3847 |  | -24.1625 | 595 | 27342.1096 | 595 | 13288.2653 | 595 | 1354.5632 | 532 | 94.9639 | 465.6882 | 2.7491 | 1573.0559 |  |  |  |  | 532 | 9.2852 | 0.25033 | 0.13917 | 0.034839 | 0.034846 | 1.9965 |  | 78.5398 | 215.9164 | 220.2347 | 1760.6482 | 1761.7176 | 61.3764 | 9.2852 | 0.034846 | 0.10465 | 184.2558 | 0.0286 | 5.2697
|  | 596 | 0.0086377 | 1204.2772 | 10.4022 |  | -24.5569 | 596 | 27083.8575 | 596 | 13162.7548 | 596 | 1341.7691 | 533 | 95.5928 | 468.5135 | 2.726 | 1569.2545 |  |  |  |  | 533 | 9.3026 | 0.25033 | 0.12187 | 0.030507 | 0.030512 | 1.7482 |  | 78.5398 | 214.0957 | 218.3776 | 1758.8252 | 1759.6443 | 53.6821 | 9.3026 | 0.030512 | 0.091575 | 161.065 | 0.0286 | 4.6065
|  | 597 | 0.0086522 | 1204.2772 | 10.4196 |  | -24.9475 | 597 | 26813.8015 | 597 | 13031.5075 | 597 | 1328.3902 | 534 | 96.2217 | 471.3388 | 2.7031 | 1565.4852 |  |  |  |  | 534 | 9.3201 | 0.25033 | 0.10453 | 0.026166 | 0.026169 | 1.4994 |  | 78.5398 | 212.3012 | 216.5472 | 1757.0158 | 1757.6176 | 45.9906 | 9.3201 | 0.026169 | 0.078496 | 137.9195 | 0.0286 | 3.9445
|  | 598 | 0.0086667 | 1204.2772 | 10.4371 |  | -25.3341 | 598 | 26531.7187 | 598 | 12894.4153 | 598 | 1314.4154 | 535 | 96.8506 | 474.1642 | 2.6806 | 1561.7473 |  |  |  |  | 535 | 9.3375 | 0.25033 | 0.087156 | 0.021818 | 0.021819 | 1.2502 |  | 78.5398 | 210.5323 | 214.7429 | 1755.223 | 1755.6408 | 38.3038 | 9.3375 | 0.021819 | 0.065416 | 114.8197 | 0.0286 | 3.2838
|  | 599 | 0.0086812 | 1204.2772 | 10.4545 |  | -25.7165 | 599 | 26237.3952 | 599 | 12751.374 | 599 | 1299.8343 | 536 | 97.4795 | 476.9895 | 2.6584 | 1558.0404 |  |  |  |  | 536 | 9.355 | 0.25033 | 0.069756 | 0.017462 | 0.017463 | 1.0006 |  | 78.5398 | 208.7885 | 212.9643 | 1753.4494 | 1753.7168 | 30.6234 | 9.355 | 0.017463 | 0.052334 | 91.7656 | 0.0286 | 2.6245
|  | 600 | 0.0086957 | 1204.2772 | 10.472 |  | -26.0945 | 600 | 25930.6253 | 600 | 12602.2839 | 600 | 1284.6365 | 537 | 98.1084 | 479.8148 | 2.6365 | 1554.3642 |  |  |  |  | 537 | 9.3724 | 0.25033 | 0.052336 | 0.013101 | 0.013102 | 0.75066 |  | 78.5398 | 207.0694 | 211.2108 | 1751.6972 | 1751.8475 | 22.9512 | 9.3724 | 0.013102 | 0.039252 | 68.757 | 0.0286 | 1.9664
|  | 601 | 0.0087101 | 1204.2772 | 10.4894 |  | -26.4681 | 601 | 25611.2131 | 601 | 12447.0495 | 601 | 1268.8124 | 538 | 98.7373 | 482.6401 | 2.6149 | 1550.7182 |  |  |  |  | 538 | 9.3899 | 0.25033 | 0.034899 | 0.0087363 | 0.0087364 | 0.50056 |  | 78.5398 | 205.3743 | 209.4818 | 1749.9677 | 1750.0345 | 15.2889 | 9.3899 | 0.0087364 | 0.026168 | 45.7934 | 0.0286 | 1.3097
|  | 602 | 0.0087246 | 1204.2772 | 10.5069 |  | -26.8368 | 602 | 25278.9718 | 602 | 12285.5803 | 602 | 1252.3527 | 539 | 99.3662 | 485.4654 | 2.5936 | 1547.1019 |  |  |  |  | 539 | 9.4073 | 0.25033 | 0.017452 | 0.0043688 | 0.0043688 | 0.25032 |  | 78.5398 | 203.7029 | 207.777 | 1748.262 | 1748.2787 | 7.6379 | 9.4073 | 0.0043688 | 0.013084 | 22.8746 | 0.0286 | 0.65421
|  | 603 | 0.0087391 | 1204.2772 | 10.5243 |  | -27.2007 | 603 | 24933.725 | 603 | 12117.7903 | 603 | 1235.2488 | 540 | 100 | 488.3128 | 2.5725 | 1543.4871 |  |  |  |  | 540 | 9.4248 | 0.25033 | 3.6754e-16 | 9.2007e-17 | 9.2007e-17 | 5.2716e-15 |  | 78.5398 | 202.042 | 206.0828 | 1746.5675 | 1746.5675 | 1.607e-13 | 9.4248 | 9.2007e-17 | 3.6754e-16 | 6.4194e-13 | 0.0286 | 1.836e-14
|  | 604 | 0.0087536 | 1204.2772 | 10.5418 |  | -27.5595 | 604 | 24575.3065 | 604 | 11943.599 | 604 | 1217.4922 | 541 | 0 | 488.3128 | 2 | 3409.8024 | Détente isobare (4->5) |  |  |  | 541 | 9.4422 | 0.25033 | -0.017452 | -0.0043688 | -0.0043688 | -0.25032 |  | 78.5398 | 157.0796 | 160.2212 | 1700.7062 | 1700.7225 | -7.4302 | 9.4422 | -0.0043688 | -0.013084 | -22.2524 | 0.0286 | -0.63642
|  | 605 | 0.0087681 | 1204.2772 | 10.5592 |  | -27.913 | 605 | 24203.5611 | 605 | 11762.9307 | 605 | 1199.0755 | 542 | 50 | 488.3128 | 1.5 | 1977.0932 | Pourcentage | Volume | Pression | Température | 542 | 9.4597 | 0.25033 | -0.034899 | -0.0087363 | -0.0087364 | -0.50056 |  | 78.5398 | 117.8097 | 120.1659 | 1660.6518 | 1660.7152 | -14.5086 | 9.4597 | -0.0087364 | -0.026168 | -43.4562 | 0.0286 | -1.2428
|  | 606 | 0.0087826 | 1204.2772 | 10.5767 |  | -28.261 | 606 | 23818.3447 | 606 | 11575.7155 | 606 | 1179.9914 | 543 | 100 | 488.3128 | 1 | 600 |  |  |  |  | 543 | 9.4771 | 0.25033 | -0.052336 | -0.013101 | -0.013102 | -0.75066 |  | 78.5398 | 78.5398 | 80.1106 | 1620.597 | 1620.7361 | -21.2335 | 9.4771 | -0.013102 | -0.039252 | -63.6111 | 0.0286 | -1.8193
|  | 607 | 0.0087971 | 1204.2772 | 10.5941 |  | -28.6033 | 607 | 23419.5246 | 607 | 11381.8889 | 607 | 1160.2333 | 544 | 0 | 39.065 | 1 | 600 | Echappement isobare (5->6) |  |  |  | 544 | 9.4946 | 0.25033 | -0.069756 | -0.017462 | -0.017463 | -1.0006 |  | 78.5398 | 78.5398 | 80.1106 | 1620.5957 | 1620.8428 | -28.3032 | 9.4946 | -0.017463 | -0.052334 | -84.8128 | 0.0286 | -2.4256
|  | 608 | 0.0088116 | 1204.2772 | 10.6116 |  | -28.9397 | 608 | 23006.9801 | 608 | 11181.3923 | 608 | 1139.7953 | 545 | 0.56818 | 41.6176 | 1 | 600 | Pourcentage | Volume | Pression | Température | 545 | 9.512 | 0.25033 | -0.087156 | -0.021818 | -0.021819 | -1.2502 |  | 78.5398 | 78.5398 | 80.1106 | 1620.5906 | 1620.9765 | -35.3657 | 9.512 | -0.021819 | -0.065416 | -106.0126 | 0.0286 | -3.032
|  | 609 | 0.0088261 | 1204.2772 | 10.6291 |  | -29.2701 | 609 | 22580.6028 | 609 | 10974.173 | 609 | 1118.6721 | 546 | 1.1364 | 44.1701 | 1 | 600 |  |  |  |  | 546 | 9.5295 | 0.25033 | -0.10453 | -0.026166 | -0.026169 | -1.4994 |  | 78.5398 | 78.5398 | 80.1106 | 1620.5792 | 1621.1342 | -42.4193 | 9.5295 | -0.026169 | -0.078496 | -127.2097 | 0.0286 | -3.6382
|  | 610 | 0.0088406 | 1204.2772 | 10.6465 |  | -29.5942 | 610 | 22140.2967 | 610 | 10760.1842 | 610 | 1096.8587 | 547 | 1.7045 | 46.7226 | 1 | 600 |  |  |  |  | 547 | 9.547 | 0.25033 | -0.12187 | -0.030507 | -0.030512 | -1.7482 |  | 78.5398 | 78.5398 | 80.1106 | 1620.5582 | 1621.3128 | -49.4619 | 9.547 | -0.030512 | -0.091575 | -148.4031 | 0.0286 | -4.2443
|  | 611 | 0.0088551 | 1204.2772 | 10.664 |  | -29.9118 | 611 | 21685.9786 | 611 | 10539.3856 | 611 | 1074.3512 | 548 | 2.2727 | 49.2752 | 1 | 600 |  |  |  |  | 548 | 9.5644 | 0.25033 | -0.13917 | -0.034839 | -0.034846 | -1.9965 |  | 78.5398 | 78.5398 | 80.1106 | 1620.5241 | 1621.5084 | -56.4917 | 9.5644 | -0.034846 | -0.10465 | -169.5915 | 0.0286 | -4.8503
|  | 612 | 0.0088696 | 1204.2772 | 10.6814 |  | -30.2227 | 612 | 21217.5786 | 612 | 10311.7432 | 612 | 1051.1461 | 549 | 2.8409 | 51.8277 | 1 | 600 |  |  |  |  | 549 | 9.5819 | 0.25033 | -0.15643 | -0.03916 | -0.03917 | -2.2443 |  | 78.5398 | 78.5398 | 80.1106 | 1620.4725 | 1621.7165 | -63.5064 | 9.5819 | -0.03917 | -0.11773 | -190.7733 | 0.0286 | -5.4561
|  | 613 | 0.0088841 | 1204.2772 | 10.6989 |  | -30.5267 | 613 | 20735.0399 | 613 | 10077.2294 | 613 | 1027.2405 | 550 | 3.4091 | 54.3803 | 1 | 600 |  |  |  |  | 550 | 9.5993 | 0.25033 | -0.17365 | -0.043469 | -0.043483 | -2.4914 |  | 78.5398 | 78.5398 | 80.1106 | 1620.3988 | 1621.9319 | -70.5038 | 9.5993 | -0.043483 | -0.1308 | -211.9466 | 0.0286 | -6.0617
|  | 614 | 0.0088986 | 1204.2772 | 10.7163 |  | -30.8236 | 614 | 20238.3197 | 614 | 9835.8234 | 614 | 1002.6324 | 551 | 3.9773 | 56.9328 | 1 | 600 |  |  |  |  | 551 | 9.6168 | 0.25033 | -0.19081 | -0.047765 | -0.047783 | -2.7378 |  | 78.5398 | 78.5398 | 80.1106 | 1620.2975 | 1622.149 | -77.4818 | 9.6168 | -0.047783 | -0.14387 | -233.1092 | 0.0286 | -6.6669
|  | 615 | 0.008913 | 1204.2772 | 10.7338 |  | -31.1133 | 615 | 19727.3889 | 615 | 9587.511 | 615 | 977.3202 | 552 | 4.5454 | 59.4853 | 1 | 600 |  |  |  |  | 552 | 9.6342 | 0.25033 | -0.20791 | -0.052046 | -0.05207 | -2.9834 |  | 78.5398 | 78.5398 | 80.1106 | 1620.1629 | 1622.3617 | -84.4377 | 9.6342 | -0.05207 | -0.15693 | -254.2583 | 0.0286 | -7.2718
|  | 616 | 0.0089275 | 1204.2772 | 10.7512 |  | -31.3954 | 616 | 19202.2326 | 616 | 9332.285 | 616 | 951.3033 | 553 | 5.1136 | 62.0379 | 1 | 600 |  |  |  |  | 553 | 9.6517 | 0.25033 | -0.22495 | -0.056312 | -0.056341 | -3.2281 |  | 78.5398 | 78.5398 | 80.1106 | 1619.9886 | 1622.5632 | -91.3691 | 9.6517 | -0.056341 | -0.17 | -275.3908 | 0.0286 | -7.8762
|  | 617 | 0.008942 | 1204.2772 | 10.7687 |  | -31.6698 | 617 | 18662.8502 | 617 | 9070.1452 | 617 | 924.5816 | 554 | 5.6818 | 64.5904 | 1 | 600 |  |  |  |  | 554 | 9.6691 | 0.25033 | -0.24192 | -0.06056 | -0.060597 | -3.4719 |  | 78.5398 | 78.5398 | 80.1106 | 1619.7676 | 1622.7461 | -98.2733 | 9.6691 | -0.060597 | -0.18305 | -296.5031 | 0.0286 | -8.48
|  | 618 | 0.0089565 | 1204.2772 | 10.7861 |  | -31.9363 | 618 | 18109.2556 | 618 | 8801.0982 | 618 | 897.1558 | 555 | 6.25 | 67.143 | 1 | 600 |  |  |  |  | 555 | 9.6866 | 0.25033 | -0.25882 | -0.06479 | -0.064835 | -3.7148 |  | 78.5398 | 78.5398 | 80.1106 | 1619.4927 | 1622.9025 | -105.1474 | 9.6866 | -0.064835 | -0.19611 | -317.591 | 0.0286 | -9.0831
|  | 619 | 0.008971 | 1204.2772 | 10.8036 |  | -32.1946 | 619 | 17541.4775 | 619 | 8525.1581 | 619 | 869.0273 | 556 | 6.8182 | 69.6955 | 1 | 600 |  |  |  |  | 556 | 9.704 | 0.25033 | -0.27564 | -0.069 | -0.069055 | -3.9565 |  | 78.5398 | 78.5398 | 80.1106 | 1619.1559 | 1623.0241 | -111.9884 | 9.704 | -0.069055 | -0.20915 | -338.6497 | 0.0286 | -9.6854
|  | 620 | 0.0089855 | 1204.2772 | 10.821 |  | -32.4446 | 620 | 16959.5595 | 620 | 8242.3459 | 620 | 840.1984 | 557 | 7.3864 | 72.248 | 1 | 600 |  |  |  |  | 557 | 9.7215 | 0.25033 | -0.29237 | -0.073189 | -0.073254 | -4.1972 |  | 78.5398 | 78.5398 | 80.1106 | 1618.7489 | 1623.1019 | -118.793 | 9.7215 | -0.073254 | -0.22219 | -359.674 | 0.0286 | -10.2867
|  | 621 | 0.009 | 1204.2772 | 10.8385 |  | -32.6861 | 621 | 16363.5602 | 621 | 7952.6903 | 621 | 810.6718 | 558 | 7.9545 | 74.8006 | 1 | 600 |  |  |  |  | 558 | 9.7389 | 0.25033 | -0.30902 | -0.077356 | -0.077433 | -4.4366 |  | 78.5398 | 78.5398 | 80.1106 | 1618.2629 | 1623.1265 | -125.558 | 9.7389 | -0.077433 | -0.23523 | -380.6579 | 0.0286 | -10.8868
|  | 622 | 0.0090145 | 1204.2772 | 10.8559 |  | -32.9189 | 622 | 15753.5533 | 622 | 7656.2269 | 622 | 780.4513 | 559 | 8.5227 | 77.3531 | 1 | 600 |  |  |  |  | 559 | 9.7564 | 0.25033 | -0.32557 | -0.081499 | -0.081589 | -4.6747 |  | 78.5398 | 78.5398 | 80.1106 | 1617.6886 | 1623.0879 | -132.2799 | 9.7564 | -0.081589 | -0.24825 | -401.5948 | 0.0286 | -11.4856
|  | 623 | 0.009029 | 1204.2772 | 10.8734 |  | -33.1427 | 623 | 15129.6278 | 623 | 7352.9991 | 623 | 749.5412 | 560 | 9.0909 | 79.9057 | 1 | 600 |  |  |  |  | 560 | 9.7738 | 0.25033 | -0.34202 | -0.085617 | -0.085722 | -4.9115 |  | 78.5398 | 78.5398 | 80.1106 | 1617.0163 | 1622.9757 | -138.9548 | 9.7738 | -0.085722 | -0.26127 | -422.4773 | 0.0286 | -12.0829
|  | 624 | 0.0090435 | 1204.2772 | 10.8909 |  | -33.3574 | 624 | 14491.888 | 624 | 7043.0576 | 624 | 717.9467 | 561 | 9.6591 | 82.4582 | 1 | 600 |  |  |  |  | 561 | 9.7913 | 0.25033 | -0.35837 | -0.08971 | -0.08983 | -5.1469 |  | 78.5398 | 78.5398 | 80.1106 | 1616.2359 | 1622.779 | -145.5789 | 9.7913 | -0.08983 | -0.27428 | -443.2975 | 0.0286 | -12.6783
|  | 625 | 0.009058 | 1204.2772 | 10.9083 |  | -33.5627 | 625 | 13840.4537 | 625 | 6726.4605 | 625 | 685.6739 | 562 | 10.2273 | 85.0107 | 1 | 600 |  |  |  |  | 562 | 9.8088 | 0.25033 | -0.37461 | -0.093775 | -0.093913 | -5.3808 |  | 78.5398 | 78.5398 | 80.1106 | 1615.3369 | 1622.4864 | -152.148 | 9.8088 | -0.093913 | -0.28728 | -464.0466 | 0.0286 | -13.2717
|  | 626 | 0.0090725 | 1204.2772 | 10.9258 |  | -33.7585 | 626 | 13175.4601 | 626 | 6403.2736 | 626 | 652.7292 | 563 | 10.7954 | 87.5633 | 1 | 600 |  |  |  |  | 563 | 9.8262 | 0.25033 | -0.39073 | -0.097811 | -0.097968 | -5.6131 |  | 78.5398 | 78.5398 | 80.1106 | 1614.3083 | 1622.0862 | -158.6579 | 9.8262 | -0.097968 | -0.30026 | -484.7151 | 0.0286 | -13.8629
|  | 627 | 0.009087 | 1204.2772 | 10.9432 |  | -33.9445 | 627 | 12497.0581 | 627 | 6073.5702 | 627 | 619.1203 | 564 | 11.3636 | 90.1158 | 1 | 600 |  |  |  |  | 564 | 9.8437 | 0.25033 | -0.40674 | -0.10182 | -0.10199 | -5.8438 |  | 78.5398 | 78.5398 | 80.1106 | 1613.1389 | 1621.5661 | -165.1041 | 9.8437 | -0.10199 | -0.31324 | -505.2926 | 0.0286 | -14.4514
|  | 628 | 0.0091014 | 1204.2772 | 10.9607 |  | -34.1206 | 628 | 11805.4139 | 628 | 5737.4311 | 628 | 584.8554 | 565 | 11.9318 | 92.6684 | 1 | 600 |  |  |  |  | 565 | 9.8611 | 0.25033 | -0.42262 | -0.10579 | -0.10599 | -6.0729 |  | 78.5398 | 78.5398 | 80.1106 | 1611.8171 | 1620.9134 | -171.4817 | 9.8611 | -0.10599 | -0.3262 | -525.7681 | 0.0286 | -15.037
|  | 629 | 0.0091159 | 1204.2772 | 10.9781 |  | -34.2866 | 629 | 11100.7092 | 629 | 5394.9447 | 629 | 549.9434 | 566 | 12.5 | 95.2209 | 1 | 600 |  |  |  |  | 566 | 9.8786 | 0.25033 | -0.43837 | -0.10974 | -0.10996 | -6.3001 |  | 78.5398 | 78.5398 | 80.1106 | 1610.3308 | 1620.1151 | -177.786 | 9.8786 | -0.10996 | -0.33914 | -546.1295 | 0.0286 | -15.6193
|  | 630 | 0.0091304 | 1204.2772 | 10.9956 |  | -34.4423 | 630 | 10383.1415 | 630 | 5046.2068 | 630 | 514.3942 | 567 | 13.0682 | 97.7734 | 1 | 600 |  |  |  |  | 567 | 9.896 | 0.25033 | -0.45399 | -0.11365 | -0.11389 | -6.5256 |  | 78.5398 | 78.5398 | 80.1106 | 1608.6677 | 1619.1579 | -184.0118 | 9.896 | -0.11389 | -0.35207 | -566.3641 | 0.0286 | -16.198
|  | 631 | 0.0091449 | 1204.2772 | 11.013 |  | -34.5875 | 631 | 9652.9236 | 631 | 4691.3209 | 631 | 478.2182 | 568 | 13.6363 | 100.326 | 1 | 600 |  |  |  |  | 568 | 9.9135 | 0.25033 | -0.46947 | -0.11752 | -0.11779 | -6.7491 |  | 78.5398 | 78.5398 | 80.1106 | 1606.8153 | 1618.0278 | -190.1538 | 9.9135 | -0.11779 | -0.36498 | -586.4582 | 0.0286 | -16.7727
|  | 632 | 0.0091594 | 1204.2772 | 11.0305 |  | -34.7221 | 632 | 8910.2836 | 632 | 4330.3978 | 632 | 441.4269 | 569 | 14.2045 | 102.8785 | 1 | 600 |  |  |  |  | 569 | 9.9309 | 0.25033 | -0.48481 | -0.12136 | -0.12166 | -6.9707 |  | 78.5398 | 78.5398 | 80.1106 | 1604.7607 | 1616.7109 | -196.2065 | 9.9309 | -0.12166 | -0.37787 | -606.3974 | 0.0286 | -17.343
|  | 633 | 0.0091739 | 1204.2772 | 11.0479 |  | -34.8457 | 633 | 8155.4651 | 633 | 3963.556 | 633 | 404.0322 | 570 | 14.7727 | 105.4311 | 1 | 600 |  |  |  |  | 570 | 9.9484 | 0.25033 | -0.5 | -0.12516 | -0.12549 | -7.1902 |  | 78.5398 | 78.5398 | 80.1106 | 1602.4908 | 1615.1926 | -202.1641 | 9.9484 | -0.12549 | -0.39075 | -626.1661 | 0.0286 | -17.9084
|  | 634 | 0.0091884 | 1204.2772 | 11.0654 |  | -34.9584 | 634 | 7388.7269 | 634 | 3590.9213 | 634 | 366.047 | 571 | 15.3409 | 107.9836 | 1 | 600 |  |  |  |  | 571 | 9.9658 | 0.25033 | -0.51504 | -0.12893 | -0.12929 | -7.4077 |  | 78.5398 | 78.5398 | 80.1106 | 1599.9921 | 1613.4582 | -208.0209 | 9.9658 | -0.12929 | -0.40359 | -645.7482 | 0.0286 | -18.4684
|  | 635 | 0.0092029 | 1204.2772 | 11.0828 |  | -35.0599 | 635 | 6610.3429 | 635 | 3212.6266 | 635 | 327.4849 | 572 | 15.9091 | 110.5362 | 1 | 600 |  |  |  |  | 572 | 9.9833 | 0.25033 | -0.52992 | -0.13265 | -0.13305 | -7.623 |  | 78.5398 | 78.5398 | 80.1106 | 1597.2511 | 1611.4928 | -213.7706 | 9.9833 | -0.13305 | -0.41642 | -665.1264 | 0.0286 | -19.0226
|  | 636 | 0.0092174 | 1204.2772 | 11.1003 |  | -35.1499 | 636 | 5820.602 | 636 | 2828.8126 | 636 | 288.3601 | 573 | 16.4772 | 113.0887 | 1 | 600 |  |  |  |  | 573 | 10.0007 | 0.25033 | -0.54464 | -0.13634 | -0.13676 | -7.836 |  | 78.5398 | 78.5398 | 80.1106 | 1594.254 | 1609.281 | -219.407 | 10.0007 | -0.13676 | -0.42922 | -684.2828 | 0.0286 | -19.5705
|  | 637 | 0.0092319 | 1204.2772 | 11.1177 |  | -35.2285 | 637 | 5019.8079 | 637 | 2439.6267 | 637 | 248.6877 | 574 | 17.0454 | 115.6412 | 1 | 600 |  |  |  |  | 574 | 10.0182 | 0.25033 | -0.55919 | -0.13998 | -0.14044 | -8.0468 |  | 78.5398 | 78.5398 | 80.1106 | 1590.9869 | 1606.8074 | -224.9237 | 10.0182 | -0.14044 | -0.44199 | -703.1984 | 0.0286 | -20.1115
|  | 638 | 0.0092464 | 1204.2772 | 11.1352 |  | -35.2954 | 638 | 4208.2792 | 638 | 2045.2237 | 638 | 208.4836 | 575 | 17.6136 | 118.1938 | 1 | 600 |  |  |  |  | 575 | 10.0356 | 0.25033 | -0.57358 | -0.14358 | -0.14408 | -8.2552 |  | 78.5398 | 78.5398 | 80.1106 | 1587.4356 | 1604.0563 | -230.3142 | 10.0356 | -0.14408 | -0.45473 | -721.8533 | 0.0286 | -20.645
|  | 639 | 0.0092609 | 1204.2772 | 11.1527 |  | -35.3504 | 639 | 3386.3486 | 639 | 1645.7654 | 639 | 167.7641 | 576 | 18.1818 | 120.7463 | 1 | 600 |  |  |  |  | 576 | 10.0531 | 0.25033 | -0.58779 | -0.14714 | -0.14768 | -8.4612 |  | 78.5398 | 78.5398 | 80.1106 | 1583.5859 | 1601.0117 | -235.5716 | 10.0531 | -0.14768 | -0.46744 | -740.227 | 0.0286 | -21.1705
|  | 640 | 0.0092754 | 1204.2772 | 11.1701 |  | -35.3935 | 640 | 2554.3634 | 640 | 1241.4206 | 640 | 126.5464 | 577 | 18.75 | 123.2989 | 1 | 600 |  |  |  |  | 577 | 10.0705 | 0.25033 | -0.60182 | -0.15065 | -0.15123 | -8.6647 |  | 78.5398 | 78.5398 | 80.1106 | 1579.4235 | 1597.6577 | -240.6892 | 10.0705 | -0.15123 | -0.48011 | -758.2979 | 0.0286 | -21.6873
|  | 641 | 0.0092899 | 1204.2772 | 11.1876 |  | -35.4244 | 641 | 1712.6849 | 641 | 832.3648 | 641 | 84.8486 | 578 | 19.3182 | 125.8514 | 1 | 600 |  |  |  |  | 578 | 10.088 | 0.25033 | -0.61566 | -0.15412 | -0.15473 | -8.8656 |  | 78.5398 | 78.5398 | 80.1106 | 1574.934 | 1593.978 | -245.6598 | 10.088 | -0.15473 | -0.49275 | -776.0436 | 0.0286 | -22.1948
|  | 642 | 0.0093043 | 1204.2772 | 11.205 |  | -35.4431 | 642 | 861.688 | 642 | 418.7804 | 642 | 42.6891 | 579 | 19.8863 | 128.4039 | 1 | 600 |  |  |  |  | 579 | 10.1055 | 0.25033 | -0.62932 | -0.15754 | -0.1582 | -9.0639 |  | 78.5398 | 78.5398 | 80.1106 | 1570.1028 | 1589.9564 | -250.4764 | 10.1055 | -0.1582 | -0.50534 | -793.441 | 0.0286 | -22.6924
|  | 643 | 0.0093188 | 1204.2772 | 11.2225 |  | -35.4494 | 643 | 1.7614 | 643 | 0.85605 | 643 | 0.087263 | 580 | 20.4545 | 130.9565 | 1 | 600 |  |  |  |  | 580 | 10.1229 | 0.25033 | -0.64279 | -0.16091 | -0.16161 | -9.2596 |  | 78.5398 | 78.5398 | 80.1106 | 1564.9155 | 1585.5765 | -255.1318 | 10.1229 | -0.16161 | -0.5179 | -810.466 | 0.0286 | -23.1793
|  | 644 | 0.0093333 | 1204.2772 | 11.2399 |  | -35.4431 | 644 | -866.693 | 644 | -421.2128 | 644 | -42.9371 | 581 | 21.0227 | 133.509 | 1 | 600 |  |  |  |  | 581 | 10.1404 | 0.25033 | -0.65606 | -0.16423 | -0.16498 | -9.4525 |  | 78.5398 | 78.5398 | 80.1106 | 1559.3575 | 1580.8218 | -259.6185 | 10.1404 | -0.16498 | -0.53041 | -827.094 | 0.0286 | -23.6549
|  | 645 | 0.0093478 | 1204.2772 | 11.2574 |  | -35.4242 | 645 | -1743.2603 | 645 | -847.2245 | 645 | -86.3634 | 582 | 21.5909 | 136.0616 | 1 | 600 |  |  |  |  | 582 | 10.1578 | 0.25033 | -0.66913 | -0.1675 | -0.1683 | -9.6426 |  | 78.5398 | 78.5398 | 80.1106 | 1553.4143 | 1575.676 | -263.9293 | 10.1578 | -0.1683 | -0.54287 | -843.2994 | 0.0286 | -24.1184
|  | 646 | 0.0093623 | 1204.2772 | 11.2748 |  | -35.3925 | 646 | -2627.5129 | 646 | -1276.9713 | 646 | -130.1704 | 583 | 22.1591 | 138.6141 | 1 | 600 |  |  |  |  | 583 | 10.1753 | 0.25033 | -0.682 | -0.17072 | -0.17156 | -9.8299 |  | 78.5398 | 78.5398 | 80.1106 | 1547.0715 | 1570.1225 | -268.0567 | 10.1753 | -0.17156 | -0.55528 | -859.056 | 0.0286 | -24.569
|  | 647 | 0.0093768 | 1204.2772 | 11.2923 |  | -35.348 | 647 | -3519.011 | 647 | -1710.2394 | 647 | -174.3363 | 584 | 22.7272 | 141.1666 | 1 | 600 |  |  |  |  | 584 | 10.1927 | 0.25033 | -0.69466 | -0.17389 | -0.17478 | -10.0142 |  | 78.5398 | 78.5398 | 80.1106 | 1540.3146 | 1564.145 | -271.9932 | 10.1927 | -0.17478 | -0.56764 | -874.3369 | 0.0286 | -25.006
|  | 648 | 0.0093913 | 1204.2772 | 11.3097 |  | -35.2905 | 648 | -4417.3027 | 648 | -2146.8091 | 648 | -218.8388 | 585 | 23.2954 | 143.7192 | 1 | 600 |  |  |  |  | 585 | 10.2102 | 0.25033 | -0.70711 | -0.17701 | -0.17795 | -10.1956 |  | 78.5398 | 78.5398 | 80.1106 | 1533.1293 | 1557.727 | -275.7314 | 10.2102 | -0.17795 | -0.57993 | -889.1146 | 0.0286 | -25.4287
|  | 649 | 0.0094058 | 1204.2772 | 11.3272 |  | -35.2199 | 649 | -5321.9242 | 649 | -2586.4552 | 649 | -263.655 | 586 | 23.8636 | 146.2717 | 1 | 600 |  |  |  |  | 586 | 10.2276 | 0.25033 | -0.71934 | -0.18007 | -0.18106 | -10.3739 |  | 78.5398 | 78.5398 | 80.1106 | 1525.5015 | 1550.8523 | -279.2636 | 10.2276 | -0.18106 | -0.59217 | -903.3611 | 0.0286 | -25.8361
|  | 650 | 0.0094203 | 1204.2772 | 11.3446 |  | -35.1362 | 650 | -6232.4009 | 650 | -3028.9469 | 650 | -308.7611 | 587 | 24.4318 | 148.8243 | 1 | 600 |  |  |  |  | 587 | 10.2451 | 0.25033 | -0.73135 | -0.18308 | -0.18412 | -10.5491 |  | 78.5398 | 78.5398 | 80.1106 | 1517.4169 | 1543.5048 | -282.5825 | 10.2451 | -0.18412 | -0.60435 | -917.0477 | 0.0286 | -26.2276
|  | 651 | 0.0094348 | 1204.2772 | 11.3621 |  | -35.0393 | 651 | -7148.247 | 651 | -3474.048 | 651 | -354.1333 | 588 | 25 | 151.3768 | 1 | 600 |  |  |  |  | 588 | 10.2625 | 0.25033 | -0.74314 | -0.18603 | -0.18712 | -10.7212 |  | 78.5398 | 78.5398 | 80.1106 | 1508.8617 | 1535.6683 | -285.6806 | 10.2625 | -0.18712 | -0.61645 | -930.1452 | 0.0286 | -26.6022
|  | 652 | 0.0094493 | 1204.2772 | 11.3795 |  | -34.929 | 652 | -8068.9662 | 652 | -3921.5176 | 652 | -399.7469 | 589 | 25.5681 | 153.9293 | 1 | 600 |  |  |  |  | 589 | 10.28 | 0.25033 | -0.75471 | -0.18893 | -0.19007 | -10.8901 |  | 78.5398 | 78.5398 | 80.1106 | 1499.8222 | 1527.3271 | -288.5504 | 10.28 | -0.19007 | -0.62849 | -942.6241 | 0.0286 | -26.959
|  | 653 | 0.0094638 | 1204.2772 | 11.397 |  | -34.8054 | 653 | -8994.0522 | 653 | -4371.1094 | 653 | -445.5769 | 590 | 26.1363 | 156.4819 | 1 | 600 |  |  |  |  | 590 | 10.2974 | 0.25033 | -0.76604 | -0.19176 | -0.19296 | -11.0557 |  | 78.5398 | 78.5398 | 80.1106 | 1490.2849 | 1518.4655 | -291.1848 | 10.2974 | -0.19296 | -0.64045 | -954.4544 | 0.0286 | -27.2974
|  | 654 | 0.0094783 | 1204.2772 | 11.4145 |  | -34.6683 | 654 | -9922.9891 | 654 | -4822.5727 | 654 | -491.5976 | 591 | 26.7045 | 159.0344 | 1 | 600 |  |  |  |  | 591 | 10.3149 | 0.25033 | -0.77715 | -0.19454 | -0.19579 | -11.2179 |  | 78.5398 | 78.5398 | 80.1106 | 1480.2363 | 1509.0681 | -293.5765 | 10.3149 | -0.19579 | -0.65233 | -965.606 | 0.0286 | -27.6163
|  | 655 | 0.0094928 | 1204.2772 | 11.4319 |  | -34.5177 | 655 | -10855.2516 | 655 | -5275.6523 | 655 | -537.7831 | 592 | 27.2727 | 161.587 | 1 | 600 |  |  |  |  | 592 | 10.3323 | 0.25033 | -0.78801 | -0.19726 | -0.19856 | -11.3769 |  | 78.5398 | 78.5398 | 80.1106 | 1469.6635 | 1499.1198 | -295.7184 | 10.3323 | -0.19856 | -0.66413 | -976.0483 | 0.0286 | -27.915
|  | 656 | 0.0095072 | 1204.2772 | 11.4494 |  | -34.3536 | 656 | -11790.306 | 656 | -5730.0887 | 656 | -584.1069 | 593 | 27.8409 | 164.1395 | 1 | 600 |  |  |  |  | 593 | 10.3498 | 0.25033 | -0.79864 | -0.19992 | -0.20128 | -11.5323 |  | 78.5398 | 78.5398 | 80.1106 | 1458.5538 | 1488.6057 | -297.6036 | 10.3498 | -0.20128 | -0.67584 | -985.7506 | 0.0286 | -28.1925
|  | 657 | 0.0095217 | 1204.2772 | 11.4668 |  | -34.176 | 657 | -12727.61 | 657 | -6185.6185 | 657 | -630.5421 | 594 | 28.409 | 166.692 | 1 | 600 |  |  |  |  | 594 | 10.3673 | 0.25033 | -0.80902 | -0.20252 | -0.20393 | -11.6843 |  | 78.5398 | 78.5398 | 80.1106 | 1446.8946 | 1477.5113 | -299.2253 | 10.3673 | -0.20393 | -0.68746 | -994.6821 | 0.0286 | -28.4479
|  | 658 | 0.0095362 | 1204.2772 | 11.4843 |  | -33.9847 | 658 | -13666.6136 | 658 | -6641.9742 | 658 | -677.0616 | 595 | 28.9772 | 169.2446 | 1 | 600 |  |  |  |  | 595 | 10.3847 | 0.25033 | -0.81915 | -0.20506 | -0.20652 | -11.8328 |  | 78.5398 | 78.5398 | 80.1106 | 1434.6738 | 1465.8225 | -300.577 | 10.3847 | -0.20652 | -0.69898 | -1002.8121 | 0.0286 | -28.6804
|  | 659 | 0.0095507 | 1204.2772 | 11.5017 |  | -33.7798 | 659 | -14606.7596 | 659 | -7098.8852 | 659 | -723.6376 | 596 | 29.5454 | 171.7971 | 1 | 600 |  |  |  |  | 596 | 10.4022 | 0.25033 | -0.82904 | -0.20753 | -0.20905 | -11.9777 |  | 78.5398 | 78.5398 | 80.1106 | 1421.8797 | 1453.5254 | -301.6523 | 10.4022 | -0.20905 | -0.7104 | -1010.1099 | 0.0286 | -28.8891
|  | 660 | 0.0095652 | 1204.2772 | 11.5192 |  | -33.5613 | 660 | -15547.4838 | 660 | -7556.0771 | 660 | -770.2423 | 597 | 30.1136 | 174.3497 | 1 | 600 |  |  |  |  | 597 | 10.4196 | 0.25033 | -0.83867 | -0.20994 | -0.21152 | -12.119 |  | 78.5398 | 78.5398 | 80.1106 | 1408.5008 | 1440.6066 | -302.4452 | 10.4196 | -0.21152 | -0.72172 | -1016.5447 | 0.0286 | -29.0732
|  | 661 | 0.0095797 | 1204.2772 | 11.5366 |  | -33.3292 | 661 | -16488.2158 | 661 | -8013.2729 | 661 | -816.8474 | 598 | 30.6818 | 176.9022 | 1 | 600 |  |  |  |  | 598 | 10.4371 | 0.25033 | -0.84805 | -0.21229 | -0.21392 | -12.2566 |  | 78.5398 | 78.5398 | 80.1106 | 1394.526 | 1427.0534 | -302.9497 | 10.4371 | -0.21392 | -0.73293 | -1022.0863 | 0.0286 | -29.2317
|  | 662 | 0.0095942 | 1204.2772 | 11.5541 |  | -33.0834 | 662 | -17428.3794 | 662 | -8470.1924 | 662 | -863.4243 | 599 | 31.25 | 179.4547 | 1 | 600 |  |  |  |  | 599 | 10.4545 | 0.25033 | -0.85717 | -0.21457 | -0.21625 | -12.3905 |  | 78.5398 | 78.5398 | 80.1106 | 1379.9449 | 1412.8532 | -303.1604 | 10.4545 | -0.21625 | -0.74402 | -1026.7045 | 0.0286 | -29.3637
|  | 663 | 0.0096087 | 1204.2772 | 11.5715 |  | -32.824 | 663 | -18367.3932 | 663 | -8926.5531 | 663 | -909.9442 | 600 | 31.8181 | 182.0073 | 1 | 600 |  |  |  |  | 600 | 10.472 | 0.25033 | -0.86603 | -0.21679 | -0.21853 | -12.5206 |  | 78.5398 | 78.5398 | 80.1106 | 1364.7471 | 1397.994 | -303.072 | 10.472 | -0.21853 | -0.75499 | -1030.3697 | 0.0286 | -29.4686
|  | 664 | 0.0096232 | 1204.2772 | 11.589 |  | -32.551 | 664 | -19304.671 | 664 | -9382.0701 | 664 | -956.3782 | 601 | 32.3863 | 184.5598 | 1 | 600 |  |  |  |  | 601 | 10.4894 | 0.25033 | -0.87462 | -0.21894 | -0.22073 | -12.6469 |  | 78.5398 | 78.5398 | 80.1106 | 1348.923 | 1382.4645 | -302.6796 | 10.4894 | -0.22073 | -0.76584 | -1033.0527 | 0.0286 | -29.5453
|  | 665 | 0.0096377 | 1204.2772 | 11.6064 |  | -32.2645 | 665 | -20239.6225 | 665 | -9836.4565 | 665 | -1002.6969 | 602 | 32.9545 | 187.1124 | 1 | 600 |  |  |  |  | 602 | 10.5069 | 0.25033 | -0.88295 | -0.22103 | -0.22287 | -12.7693 |  | 78.5398 | 78.5398 | 80.1106 | 1332.4633 | 1366.2539 | -301.9786 | 10.5069 | -0.22287 | -0.77655 | -1034.7249 | 0.0286 | -29.5931
|  | 666 | 0.0096522 | 1204.2772 | 11.6239 |  | -31.9644 | 666 | -21171.6536 | 666 | -10289.4237 | 666 | -1048.8709 | 603 | 33.5227 | 189.6649 | 1 | 600 |  |  |  |  | 603 | 10.5243 | 0.25033 | -0.89101 | -0.22304 | -0.22494 | -12.8879 |  | 78.5398 | 78.5398 | 80.1106 | 1315.3594 | 1349.3518 | -300.9649 | 10.5243 | -0.22494 | -0.78713 | -1035.3586 | 0.0286 | -29.6113
|  | 667 | 0.0096667 | 1204.2772 | 11.6413 |  | -31.6508 | 667 | -22100.1675 | 667 | -10740.6814 | 667 | -1094.8707 | 604 | 34.0909 | 192.2174 | 1 | 600 |  |  |  |  | 604 | 10.5418 | 0.25033 | -0.89879 | -0.22499 | -0.22694 | -13.0025 |  | 78.5398 | 78.5398 | 80.1106 | 1297.6029 | 1331.7485 | -299.6348 | 10.5418 | -0.22694 | -0.79757 | -1034.9265 | 0.0286 | -29.5989
|  | 668 | 0.0096812 | 1204.2772 | 11.6588 |  | -31.3238 | 668 | -23024.5646 | 668 | -11189.9384 | 668 | -1140.6665 | 605 | 34.659 | 194.77 | 1 | 600 |  |  |  |  | 605 | 10.5592 | 0.25033 | -0.90631 | -0.22687 | -0.22887 | -13.1131 |  | 78.5398 | 78.5398 | 80.1106 | 1279.1861 | 1313.4352 | -297.9849 | 10.5592 | -0.22887 | -0.80786 | -1033.4025 | 0.0286 | -29.5553
|  | 669 | 0.0096957 | 1204.2772 | 11.6763 |  | -30.9835 | 669 | -23944.2433 | 669 | -11636.9023 | 669 | -1186.2286 | 606 | 35.2272 | 197.3225 | 1 | 600 |  |  |  |  | 606 | 10.5767 | 0.25033 | -0.91355 | -0.22869 | -0.23073 | -13.2197 |  | 78.5398 | 78.5398 | 80.1106 | 1260.102 | 1294.4034 | -296.0122 | 10.5767 | -0.23073 | -0.818 | -1030.7614 | 0.0286 | -29.4798
|  | 670 | 0.0097101 | 1204.2772 | 11.6937 |  | -30.6298 | 670 | -24858.601 | 670 | -12081.2801 | 670 | -1231.527 | 607 | 35.7954 | 199.8751 | 1 | 600 |  |  |  |  | 607 | 10.5941 | 0.25033 | -0.9205 | -0.23043 | -0.23252 | -13.3223 |  | 78.5398 | 78.5398 | 80.1106 | 1240.3439 | 1274.6455 | -293.7145 | 10.5941 | -0.23252 | -0.82798 | -1026.9792 | 0.0286 | -29.3716
|  | 671 | 0.0097246 | 1204.2772 | 11.7112 |  | -30.2629 | 671 | -25767.034 | 671 | -12522.7785 | 671 | -1276.532 | 608 | 36.3636 | 202.4276 | 1 | 600 |  |  |  |  | 608 | 10.6116 | 0.25033 | -0.92718 | -0.2321 | -0.23424 | -13.4208 |  | 78.5398 | 78.5398 | 80.1106 | 1219.906 | 1254.1546 | -291.0896 | 10.6116 | -0.23424 | -0.8378 | -1022.033 | 0.0286 | -29.2301
|  | 672 | 0.0097391 | 1204.2772 | 11.7286 |  | -29.883 | 672 | -26668.9385 | 672 | -12961.1041 | 672 | -1321.2135 | 609 | 36.9318 | 204.9801 | 1 | 600 |  |  |  |  | 609 | 10.6291 | 0.25033 | -0.93358 | -0.2337 | -0.23588 | -13.5151 |  | 78.5398 | 78.5398 | 80.1106 | 1198.7827 | 1232.9243 | -288.1363 | 10.6291 | -0.23588 | -0.84744 | -1015.9012 | 0.0286 | -29.0548
|  | 673 | 0.0097536 | 1204.2772 | 11.7461 |  | -29.49 | 673 | -27563.7111 | 673 | -13395.9636 | 673 | -1365.5416 | 610 | 37.4999 | 207.5327 | 1 | 600 |  |  |  |  | 610 | 10.6465 | 0.25033 | -0.93969 | -0.23523 | -0.23746 | -13.6053 |  | 78.5398 | 78.5398 | 80.1106 | 1176.9693 | 1210.9494 | -284.8535 | 10.6465 | -0.23746 | -0.85692 | -1008.5638 | 0.0286 | -28.8449
|  | 674 | 0.0097681 | 1204.2772 | 11.7635 |  | -29.0841 | 674 | -28450.7493 | 674 | -13827.0641 | 674 | -1409.4867 | 611 | 38.0681 | 210.0852 | 1 | 600 |  |  |  |  | 611 | 10.664 | 0.25033 | -0.94552 | -0.23669 | -0.23896 | -13.6913 |  | 78.5398 | 78.5398 | 80.1106 | 1154.4618 | 1188.225 | -281.241 | 10.664 | -0.23896 | -0.86621 | -1000.002 | 0.0286 | -28.6001
|  | 675 | 0.0097826 | 1204.2772 | 11.781 |  | -28.6653 | 675 | -29329.4522 | 675 | -14254.1138 | 675 | -1453.0187 | 612 | 38.6363 | 212.6378 | 1 | 600 |  |  |  |  | 612 | 10.6814 | 0.25033 | -0.95106 | -0.23808 | -0.24038 | -13.773 |  | 78.5398 | 78.5398 | 80.1106 | 1131.2567 | 1164.7473 | -277.2987 | 10.6814 | -0.24038 | -0.87531 | -990.199 | 0.0286 | -28.3197
|  | 676 | 0.0097971 | 1204.2772 | 11.7984 |  | -28.234 | 676 | -30199.2211 | 676 | -14676.8215 | 676 | -1496.1082 | 613 | 39.2045 | 215.1903 | 1 | 600 |  |  |  |  | 613 | 10.6989 | 0.25033 | -0.9563 | -0.23939 | -0.24174 | -13.8505 |  | 78.5398 | 78.5398 | 80.1106 | 1107.3511 | 1140.5133 | -273.0276 | 10.6989 | -0.24174 | -0.88422 | -979.1396 | 0.0286 | -28.0034
|  | 677 | 0.0098116 | 1204.2772 | 11.8159 |  | -27.7901 | 677 | -31059.46 | 677 | -15094.8976 | 677 | -1538.7255 | 614 | 39.7727 | 217.7428 | 1 | 600 |  |  |  |  | 614 | 10.7163 | 0.25033 | -0.96126 | -0.24063 | -0.24302 | -13.9238 |  | 78.5398 | 78.5398 | 80.1106 | 1082.743 | 1115.5207 | -268.4288 | 10.7163 | -0.24302 | -0.89293 | -966.8103 | 0.0286 | -27.6508
|  | 678 | 0.0098261 | 1204.2772 | 11.8333 |  | -27.3337 | 678 | -31909.576 | 678 | -15508.0539 | 678 | -1580.8414 | 615 | 40.3409 | 220.2954 | 1 | 600 |  |  |  |  | 615 | 10.7338 | 0.25033 | -0.96593 | -0.2418 | -0.24422 | -13.9927 |  | 78.5398 | 78.5398 | 80.1106 | 1057.4308 | 1089.768 | -263.5043 | 10.7338 | -0.24422 | -0.90143 | -953.1998 | 0.0286 | -27.2615
|  | 679 | 0.0098406 | 1204.2772 | 11.8508 |  | -26.8652 | 679 | -32748.9803 | 679 | -15916.0044 | 679 | -1622.4265 | 616 | 40.909 | 222.8479 | 1 | 600 |  |  |  |  | 616 | 10.7512 | 0.25033 | -0.9703 | -0.24289 | -0.24535 | -14.0573 |  | 78.5398 | 78.5398 | 80.1106 | 1031.4139 | 1063.2549 | -258.2566 | 10.7512 | -0.24535 | -0.90972 | -938.2986 | 0.0286 | -26.8353
|  | 680 | 0.0098551 | 1204.2772 | 11.8682 |  | -26.3846 | 680 | -33577.0886 | 680 | -16318.4651 | 680 | -1663.4521 | 617 | 41.4772 | 225.4005 | 1 | 600 |  |  |  |  | 617 | 10.7687 | 0.25033 | -0.97437 | -0.24391 | -0.2464 | -14.1176 |  | 78.5398 | 78.5398 | 80.1106 | 1004.6922 | 1035.9816 | -252.6887 | 10.7687 | -0.2464 | -0.91779 | -922.0994 | 0.0286 | -26.372
|  | 681 | 0.0098696 | 1204.2772 | 11.8857 |  | -25.892 | 681 | -34393.3215 | 681 | -16715.1543 | 681 | -1703.8893 | 618 | 42.0454 | 227.953 | 1 | 600 |  |  |  |  | 618 | 10.7861 | 0.25033 | -0.97815 | -0.24486 | -0.24737 | -14.1734 |  | 78.5398 | 78.5398 | 80.1106 | 977.2664 | 1007.9494 | -246.8044 | 10.7861 | -0.24737 | -0.92564 | -904.5973 | 0.0286 | -25.8715
|  | 682 | 0.0098841 | 1204.2772 | 11.9031 |  | -25.3877 | 682 | -35197.1053 | 682 | -17105.7932 | 682 | -1743.7098 | 619 | 42.6136 | 230.5055 | 1 | 600 |  |  |  |  | 619 | 10.8036 | 0.25033 | -0.98163 | -0.24573 | -0.24827 | -14.2249 |  | 78.5398 | 78.5398 | 80.1106 | 949.1379 | 979.1604 | -240.6081 | 10.8036 | -0.24827 | -0.93326 | -885.7894 | 0.0286 | -25.3336
|  | 683 | 0.0098986 | 1204.2772 | 11.9206 |  | -24.8719 | 683 | -35987.8725 | 683 | -17490.106 | 683 | -1782.8854 | 620 | 43.1818 | 233.0581 | 1 | 600 |  |  |  |  | 620 | 10.821 | 0.25033 | -0.98481 | -0.24653 | -0.24909 | -14.272 |  | 78.5398 | 78.5398 | 80.1106 | 920.309 | 949.6176 | -234.1047 | 10.821 | -0.24909 | -0.94064 | -865.6756 | 0.0286 | -24.7583
|  | 684 | 0.009913 | 1204.2772 | 11.9381 |  | -24.3446 | 684 | -36765.0624 | 684 | -17867.8203 | 684 | -1821.3884 | 621 | 43.7499 | 235.6106 | 1 | 600 |  |  |  |  | 621 | 10.8385 | 0.25033 | -0.98769 | -0.24725 | -0.24984 | -14.3146 |  | 78.5398 | 78.5398 | 80.1106 | 890.7824 | 919.325 | -227.2997 | 10.8385 | -0.24984 | -0.94777 | -844.2579 | 0.0286 | -24.1458
|  | 685 | 0.0099275 | 1204.2772 | 11.9555 |  | -23.8063 | 685 | -37528.1214 | 685 | -18238.667 | 685 | -1859.1913 | 622 | 44.3181 | 238.1632 | 1 | 600 |  |  |  |  | 622 | 10.8559 | 0.25033 | -0.99027 | -0.24789 | -0.2505 | -14.3528 |  | 78.5398 | 78.5398 | 80.1106 | 860.5619 | 888.2874 | -220.1994 | 10.8559 | -0.2505 | -0.95466 | -821.5411 | 0.0286 | -23.4961
|  | 686 | 0.009942 | 1204.2772 | 11.973 |  | -23.2569 | 686 | -38276.5042 | 686 | -18602.381 | 686 | -1896.2672 | 623 | 44.8863 | 240.7157 | 1 | 600 |  |  |  |  | 623 | 10.8734 | 0.25033 | -0.99255 | -0.24846 | -0.25109 | -14.3865 |  | 78.5398 | 78.5398 | 80.1106 | 829.6518 | 856.5106 | -212.8106 | 10.8734 | -0.25109 | -0.96129 | -797.5326 | 0.0286 | -22.8094
|  | 687 | 0.0099565 | 1204.2772 | 11.9904 |  | -22.6969 | 687 | -39009.6735 | 687 | -18958.7013 | 687 | -1932.5893 | 624 | 45.4545 | 243.2683 | 1 | 600 |  |  |  |  | 624 | 10.8909 | 0.25033 | -0.99452 | -0.24896 | -0.2516 | -14.4158 |  | 78.5398 | 78.5398 | 80.1106 | 798.0574 | 824.0014 | -205.1408 | 10.8909 | -0.2516 | -0.96765 | -772.2425 | 0.0286 | -22.0861
|  | 688 | 0.009971 | 1204.2772 | 12.0079 |  | -22.1263 | 688 | -39727.1011 | 688 | -19307.3712 | 688 | -1968.1316 | 625 | 46.0227 | 245.8208 | 1 | 600 |  |  |  |  | 625 | 10.9083 | 0.25033 | -0.99619 | -0.24938 | -0.25204 | -14.4406 |  | 78.5398 | 78.5398 | 80.1106 | 765.7845 | 790.7673 | -197.1981 | 10.9083 | -0.25204 | -0.97375 | -745.6835 | 0.0286 | -21.3265
|  | 689 | 0.0099855 | 1204.2772 | 12.0253 |  | -21.5454 | 689 | -40428.2685 | 689 | -19648.1385 | 689 | -2002.8683 | 626 | 46.5908 | 248.3733 | 1 | 600 |  |  |  |  | 626 | 10.9258 | 0.25033 | -0.99756 | -0.24972 | -0.25239 | -14.4609 |  | 78.5398 | 78.5398 | 80.1106 | 732.8398 | 756.8169 | -188.9911 | 10.9258 | -0.25239 | -0.97957 | -717.8713 | 0.0286 | -20.5311
|  | 690 | 0.01 | 1204.2772 | 12.0428 |  | -20.9546 | 690 | -41112.667 | 690 | -19980.7561 | 690 | -2036.7743 | 627 | 47.159 | 250.9259 | 1 | 600 |  |  |  |  | 627 | 10.9432 | 0.25033 | -0.99863 | -0.24999 | -0.25266 | -14.4766 |  | 78.5398 | 78.5398 | 80.1106 | 699.2309 | 722.1597 | -180.5292 | 10.9432 | -0.25266 | -0.98512 | -688.8245 | 0.0286 | -19.7004
|  | 691 | 0.010014 | 1204.2772 | 12.0602 |  | -20.3539 | 691 | -41779.7984 | 691 | -20304.982 | 691 | -2069.8249 | 628 | 47.7272 | 253.4784 | 1 | 600 |  |  |  |  | 628 | 10.9607 | 0.25033 | -0.99939 | -0.25018 | -0.25286 | -14.4879 |  | 78.5398 | 78.5398 | 80.1106 | 664.966 | 686.8061 | -171.8222 | 10.9607 | -0.25286 | -0.99037 | -658.5644 | 0.0286 | -18.8349
|  | 692 | 0.010029 | 1204.2772 | 12.0777 |  | -19.7436 | 692 | -42429.1757 | 692 | -20620.5794 | 692 | -2101.9959 | 629 | 48.2954 | 256.031 | 1 | 600 |  |  |  |  | 629 | 10.9781 | 0.25033 | -0.99985 | -0.25029 | -0.25298 | -14.4947 |  | 78.5398 | 78.5398 | 80.1106 | 630.054 | 650.7674 | -162.8806 | 10.9781 | -0.25298 | -0.99534 | -627.1154 | 0.0286 | -17.9355
|  | 693 | 0.010043 | 1204.2772 | 12.0951 |  | -19.1241 | 693 | -43060.3233 | 693 | -20927.3171 | 693 | -2133.2637 | 630 | 48.8636 | 258.5835 | 1 | 600 |  |  |  |  | 630 | 10.9956 | 0.25033 | -1 | -0.25033 | -0.25302 | -14.4969 |  | 78.5398 | 78.5398 | 80.1106 | 594.5048 | 614.0557 | -153.7155 | 10.9956 | -0.25302 | -1 | -594.5048 | 0.0286 | -17.0028
|  | 694 | 0.010058 | 1204.2772 | 12.1126 |  | -18.4956 | 694 | -43672.7778 | 694 | -21224.97 | 694 | -2163.6055 | 631 | 49.4317 | 261.136 | 1 | 600 |  |  |  |  | 631 | 11.013 | 0.25033 | -0.99985 | -0.25029 | -0.25298 | -14.4947 |  | 78.5398 | 78.5398 | 80.1106 | 558.3288 | 576.6842 | -144.3383 | 11.013 | -0.25298 | -1.0044 | -560.7629 | 0.0286 | -16.0378
|  | 695 | 0.010072 | 1204.2772 | 12.13 |  | -17.8583 | 695 | -44266.088 | 695 | -21513.3188 | 695 | -2192.9989 | 632 | 49.9999 | 263.6886 | 1 | 600 |  |  |  |  | 632 | 11.0305 | 0.25033 | -0.99939 | -0.25018 | -0.25286 | -14.4879 |  | 78.5398 | 78.5398 | 80.1106 | 521.5375 | 538.6669 | -134.7614 | 11.0305 | -0.25286 | -1.0084 | -525.9229 | 0.0286 | -15.0414
|  | 696 | 0.010087 | 1204.2772 | 12.1475 |  | -17.2126 | 696 | -44839.816 | 696 | -21792.1506 | 696 | -2221.4221 | 633 | 50.5681 | 266.2411 | 1 | 600 |  |  |  |  | 633 | 11.0479 | 0.25033 | -0.99863 | -0.24999 | -0.25266 | -14.4766 |  | 78.5398 | 78.5398 | 80.1106 | 484.1428 | 500.0186 | -124.9972 | 11.0479 | -0.25266 | -1.0121 | -490.0212 | 0.0286 | -14.0146
|  | 697 | 0.010101 | 1204.2772 | 12.1649 |  | -16.5587 | 697 | -45393.5369 | 697 | -22061.259 | 697 | -2248.8541 | 634 | 51.1363 | 268.7937 | 1 | 600 |  |  |  |  | 634 | 11.0654 | 0.25033 | -0.99756 | -0.24972 | -0.25239 | -14.4609 |  | 78.5398 | 78.5398 | 80.1106 | 446.1576 | 460.755 | -115.059 | 11.0654 | -0.25239 | -1.0156 | -453.0969 | 0.0286 | -12.9586
|  | 698 | 0.010116 | 1204.2772 | 12.1824 |  | -15.897 | 698 | -45926.8401 | 698 | -22320.4443 | 698 | -2275.2746 | 635 | 51.7045 | 271.3462 | 1 | 600 |  |  |  |  | 635 | 11.0828 | 0.25033 | -0.99619 | -0.24938 | -0.25204 | -14.4406 |  | 78.5398 | 78.5398 | 80.1106 | 407.5955 | 420.8928 | -104.9604 | 11.0828 | -0.25204 | -1.0186 | -415.1924 | 0.0286 | -11.8745
|  | 699 | 0.01013 | 1204.2772 | 12.1999 |  | -15.2276 | 699 | -46439.3287 | 699 | -22569.5138 | 699 | -2300.664 | 636 | 52.2727 | 273.8987 | 1 | 600 |  |  |  |  | 636 | 11.1003 | 0.25033 | -0.99452 | -0.24896 | -0.2516 | -14.4158 |  | 78.5398 | 78.5398 | 80.1106 | 368.4707 | 380.4493 | -94.7155 | 11.1003 | -0.2516 | -1.0214 | -376.3527 | 0.0286 | -10.7637
|  | 700 | 0.010145 | 1204.2772 | 12.2173 |  | -14.551 | 700 | -46930.6209 | 700 | -22808.2818 | 700 | -2325.0032 | 637 | 52.8408 | 276.4513 | 1 | 600 |  |  |  |  | 637 | 11.1177 | 0.25033 | -0.99255 | -0.24846 | -0.25109 | -14.3865 |  | 78.5398 | 78.5398 | 80.1106 | 328.7983 | 339.4427 | -84.3387 | 11.1177 | -0.25109 | -1.0238 | -336.6258 | 0.0286 | -9.6275
|  | 701 | 0.010159 | 1204.2772 | 12.2348 |  | -13.8674 | 701 | -47400.3498 | 701 | -23036.57 | 701 | -2348.2742 | 638 | 53.409 | 279.0038 | 1 | 600 |  |  |  |  | 638 | 11.1352 | 0.25033 | -0.99027 | -0.24789 | -0.2505 | -14.3528 |  | 78.5398 | 78.5398 | 80.1106 | 288.5942 | 297.8921 | -73.8451 | 11.1352 | -0.2505 | -1.0259 | -296.0628 | 0.0286 | -8.4674
|  | 702 | 0.010174 | 1204.2772 | 12.2522 |  | -13.1772 | 702 | -47848.1639 | 702 | -23254.2077 | 702 | -2370.4595 | 639 | 53.9772 | 281.5564 | 1 | 600 |  |  |  |  | 639 | 11.1527 | 0.25033 | -0.98769 | -0.24725 | -0.24984 | -14.3146 |  | 78.5398 | 78.5398 | 80.1106 | 247.8747 | 255.8171 | -63.2498 | 11.1527 | -0.24984 | -1.0276 | -254.7174 | 0.0286 | -7.2849
|  | 703 | 0.010188 | 1204.2772 | 12.2697 |  | -12.4806 | 703 | -48273.7275 | 703 | -23461.0316 | 703 | -2391.5425 | 640 | 54.5454 | 284.1089 | 1 | 600 |  |  |  |  | 640 | 11.1701 | 0.25033 | -0.98481 | -0.24653 | -0.24909 | -14.272 |  | 78.5398 | 78.5398 | 80.1106 | 206.6571 | 213.2384 | -52.5686 | 11.1701 | -0.24909 | -1.029 | -212.6459 | 0.0286 | -6.0817
|  | 704 | 0.010203 | 1204.2772 | 12.2871 |  | -11.778 | 704 | -48676.7209 | 704 | -23656.8864 | 704 | -2411.5073 | 641 | 55.1136 | 286.6614 | 1 | 600 |  |  |  |  | 641 | 11.1876 | 0.25033 | -0.98163 | -0.24573 | -0.24827 | -14.2249 |  | 78.5398 | 78.5398 | 80.1106 | 164.9592 | 170.1771 | -41.8174 | 11.1876 | -0.24827 | -1.03 | -169.9076 | 0.0286 | -4.8594
|  | 705 | 0.010217 | 1204.2772 | 12.3046 |  | -11.0698 | 705 | -49056.8412 | 705 | -23841.6248 | 705 | -2430.3389 | 642 | 55.6817 | 289.214 | 1 | 600 |  |  |  |  | 642 | 11.205 | 0.25033 | -0.97815 | -0.24486 | -0.24737 | -14.1734 |  | 78.5398 | 78.5398 | 80.1106 | 122.7997 | 126.6553 | -31.0125 | 11.205 | -0.24737 | -1.0307 | -126.5641 | 0.0286 | -3.6197
|  | 706 | 0.010232 | 1204.2772 | 12.322 |  | -10.3562 | 706 | -49413.8018 | 706 | -24015.1077 | 706 | -2448.0232 | 643 | 56.2499 | 291.7665 | 1 | 600 |  |  |  |  | 643 | 11.2225 | 0.25033 | -0.97437 | -0.24391 | -0.2464 | -14.1176 |  | 78.5398 | 78.5398 | 80.1106 | 80.1979 | 82.6955 | -20.1705 | 11.2225 | -0.2464 | -1.0309 | -82.6798 | 0.0286 | -2.3646
|  | 707 | 0.010246 | 1204.2772 | 12.3395 |  | -9.6376 | 707 | -49747.3337 | 707 | -24177.2042 | 707 | -2464.5468 | 644 | 56.8181 | 294.3191 | 1 | 600 |  |  |  |  | 644 | 11.2399 | 0.25033 | -0.9703 | -0.24289 | -0.24535 | -14.0573 |  | 78.5398 | 78.5398 | 80.1106 | 37.1735 | 38.3211 | -9.3079 | 11.2399 | -0.24535 | -1.0309 | -38.3211 | 0.0286 | -1.096
|  | 708 | 0.010261 | 1204.2772 | 12.3569 |  | -8.9144 | 708 | -50057.1847 | 708 | -24327.7918 | 708 | -2479.8972 | 645 | 57.3863 | 296.8716 | 1 | 600 |  |  |  |  | 645 | 11.2574 | 0.25033 | -0.96593 | -0.2418 | -0.24422 | -13.9927 |  | 78.5398 | 78.5398 | 80.1106 | -6.2527 | -6.444 | 1.5581 | 11.2574 | -0.24422 | -1.0304 | 6.443 | 0.0286 | 0.18427
|  | 709 | 0.010275 | 1204.2772 | 12.3744 |  | -8.1868 | 709 | -50343.1206 | 709 | -24466.7566 | 709 | -2494.0629 | 646 | 57.9545 | 299.4241 | 1 | 600 |  |  |  |  | 646 | 11.2748 | 0.25033 | -0.96126 | -0.24063 | -0.24302 | -13.9238 |  | 78.5398 | 78.5398 | 80.1106 | -50.0598 | -51.5752 | 12.4106 | 11.2748 | -0.24302 | -1.0296 | 51.5413 | 0.0286 | 1.4741
|  | 710 | 0.01029 | 1204.2772 | 12.3918 |  | -7.4553 | 710 | -50604.9249 | 710 | -24593.9935 | 710 | -2507.033 | 647 | 58.5226 | 301.9767 | 1 | 600 |  |  |  |  | 647 | 11.2923 | 0.25033 | -0.9563 | -0.23939 | -0.24174 | -13.8505 |  | 78.5398 | 78.5398 | 80.1106 | -94.2257 | -97.0475 | 23.2322 | 11.2923 | -0.24174 | -1.0284 | 96.9009 | 0.0286 | 2.7714
|  | 711 | 0.010304 | 1204.2772 | 12.4093 |  | -6.7201 | 711 | -50842.3992 | 711 | -24709.406 | 711 | -2518.7978 | 648 | 59.0908 | 304.5292 | 1 | 600 |  |  |  |  | 648 | 11.3097 | 0.25033 | -0.95106 | -0.23808 | -0.24038 | -13.773 |  | 78.5398 | 78.5398 | 80.1106 | -138.7282 | -142.8353 | 34.0057 | 11.3097 | -0.24038 | -1.0268 | 142.4467 | 0.0286 | 4.074
|  | 712 | 0.010319 | 1204.2772 | 12.4267 |  | -5.9817 | 712 | -51055.3633 | 712 | -24812.9065 | 712 | -2529.3483 | 649 | 59.659 | 307.0818 | 1 | 600 |  |  |  |  | 649 | 11.3272 | 0.25033 | -0.94552 | -0.23669 | -0.23896 | -13.6913 |  | 78.5398 | 78.5398 | 80.1106 | -183.5444 | -188.9122 | 44.7136 | 11.3272 | -0.23896 | -1.0248 | 188.1019 | 0.0286 | 5.3797
|  | 713 | 0.010333 | 1204.2772 | 12.4442 |  | -5.2404 | 713 | -51243.6554 | 713 | -24904.4165 | 713 | -2538.6765 | 650 | 60.2272 | 309.6343 | 1 | 600 |  |  |  |  | 650 | 11.3446 | 0.25033 | -0.93969 | -0.23523 | -0.23746 | -13.6053 |  | 78.5398 | 78.5398 | 80.1106 | -228.6505 | -235.2519 | 55.3387 | 11.3446 | -0.23746 | -1.0225 | 233.7882 | 0.0286 | 6.6863
|  | 714 | 0.010348 | 1204.2772 | 12.4617 |  | -4.4965 | 714 | -51407.1327 | 714 | -24983.8665 | 714 | -2546.7754 | 651 | 60.7954 | 312.1868 | 1 | 600 |  |  |  |  | 651 | 11.3621 | 0.25033 | -0.93358 | -0.2337 | -0.23588 | -13.5151 |  | 78.5398 | 78.5398 | 80.1106 | -274.0227 | -281.827 | 65.8634 | 11.3621 | -0.23588 | -1.0197 | 279.4256 | 0.0286 | 7.9916
|  | 715 | 0.010362 | 1204.2772 | 12.4791 |  | -3.7504 | 715 | -51545.6707 | 715 | -25051.1959 | 715 | -2553.6387 | 652 | 61.3635 | 314.7394 | 1 | 600 |  |  |  |  | 652 | 11.3795 | 0.25033 | -0.92718 | -0.2321 | -0.23424 | -13.4208 |  | 78.5398 | 78.5398 | 80.1106 | -319.6363 | -328.6101 | 76.2705 | 11.3795 | -0.23424 | -1.0166 | 324.9331 | 0.0286 | 9.2931
|  | 716 | 0.010377 | 1204.2772 | 12.4966 |  | -3.0025 | 716 | -51659.164 | 716 | -25106.3537 | 716 | -2559.2613 | 653 | 61.9317 | 317.2919 | 1 | 600 |  |  |  |  | 653 | 11.397 | 0.25033 | -0.9205 | -0.23043 | -0.23252 | -13.3223 |  | 78.5398 | 78.5398 | 80.1106 | -365.4663 | -375.5732 | 86.5427 | 11.397 | -0.23252 | -1.013 | 370.2284 | 0.0286 | 10.5885
|  | 717 | 0.010391 | 1204.2772 | 12.514 |  | -2.2532 | 717 | -51747.5264 | 717 | -25149.2978 | 717 | -2563.6389 | 654 | 62.4999 | 319.8445 | 1 | 600 |  |  |  |  | 654 | 11.4145 | 0.25033 | -0.91355 | -0.22869 | -0.23073 | -13.2197 |  | 78.5398 | 78.5398 | 80.1106 | -411.487 | -422.6882 | 96.663 | 11.4145 | -0.23073 | -1.0091 | 415.2285 | 0.0286 | 11.8755
|  | 718 | 0.010406 | 1204.2772 | 12.5315 |  | -1.5027 | 718 | -51810.6905 | 718 | -25179.9956 | 718 | -2566.7682 | 655 | 63.0681 | 322.397 | 1 | 600 |  |  |  |  | 655 | 11.4319 | 0.25033 | -0.90631 | -0.22687 | -0.22887 | -13.1131 |  | 78.5398 | 78.5398 | 80.1106 | -457.6725 | -469.9263 | 106.6143 | 11.4319 | -0.22887 | -1.0048 | 459.8493 | 0.0286 | 13.1517
|  | 719 | 0.01042 | 1204.2772 | 12.5489 |  | -0.75155 | 719 | -51848.6082 | 719 | -25198.4236 | 719 | -2568.6466 | 656 | 63.6363 | 324.9495 | 1 | 600 |  |  |  |  | 656 | 11.4494 | 0.25033 | -0.89879 | -0.22499 | -0.22694 | -13.0025 |  | 78.5398 | 78.5398 | 80.1106 | -503.9963 | -517.2587 | 116.3798 | 11.4494 | -0.22694 | -1 | 504.0064 | 0.0286 | 14.4146
|  | 720 | 0.010435 | 1204.2772 | 12.5664 |  | -9.7601e-14 | 720 | -51861.2507 | 720 | -25204.5678 | 720 | -2569.273 | 657 | 64.2045 | 327.5021 | 1 | 600 |  |  |  |  | 657 | 11.4668 | 0.25033 | -0.89101 | -0.22304 | -0.22494 | -12.8879 |  | 78.5398 | 78.5398 | 80.1106 | -550.4315 | -564.6562 | 125.9432 | 11.4668 | -0.22494 | -0.99488 | 547.6151 | 0.0286 | 15.6618
[14 empty] | 658 | 64.7726 | 330.0546 | 1 | 600 |  |  |  |  | 658 | 11.4843 | 0.25033 | -0.88295 | -0.22103 | -0.22287 | -12.7693 |  | 78.5398 | 78.5398 | 80.1106 | -596.951 | -612.0893 | 135.2881 | 11.4843 | -0.22287 | -0.98934 | 590.5903 | 0.0286 | 16.8909
[14 empty] | 659 | 65.3408 | 332.6072 | 1 | 600 |  |  |  |  | 659 | 11.5017 | 0.25033 | -0.87462 | -0.21894 | -0.22073 | -12.6469 |  | 78.5398 | 78.5398 | 80.1106 | -643.527 | -659.5286 | 144.3985 | 11.5017 | -0.22073 | -0.9834 | 632.8472 | 0.0286 | 18.0994
[14 empty] | 660 | 65.909 | 335.1597 | 1 | 600 |  |  |  |  | 660 | 11.5192 | 0.25033 | -0.86603 | -0.21679 | -0.21853 | -12.5206 |  | 78.5398 | 78.5398 | 80.1106 | -690.1317 | -706.9442 | 153.2589 | 11.5192 | -0.21853 | -0.97706 | 674.301 | 0.0286 | 19.285
[14 empty] | 661 | 66.4772 | 337.7122 | 1 | 600 |  |  |  |  | 661 | 11.5366 | 0.25033 | -0.85717 | -0.21457 | -0.21625 | -12.3905 |  | 78.5398 | 78.5398 | 80.1106 | -736.7368 | -754.3061 | 161.8539 | 11.5366 | -0.21625 | -0.97032 | 714.8676 | 0.0286 | 20.4452
[14 empty] | 662 | 67.0454 | 340.2648 | 1 | 600 |  |  |  |  | 662 | 11.5541 | 0.25033 | -0.84805 | -0.21229 | -0.21392 | -12.2566 |  | 78.5398 | 78.5398 | 80.1106 | -783.3137 | -801.5845 | 170.1687 | 11.5541 | -0.21392 | -0.96317 | 754.4633 | 0.0286 | 21.5777
[14 empty] | 663 | 67.6135 | 342.8173 | 1 | 600 |  |  |  |  | 663 | 11.5715 | 0.25033 | -0.83867 | -0.20994 | -0.21152 | -12.119 |  | 78.5398 | 78.5398 | 80.1106 | -829.8336 | -848.7492 | 178.1889 | 11.5715 | -0.21152 | -0.95562 | 793.0057 | 0.0286 | 22.68
[14 empty] | 664 | 68.1817 | 345.3699 | 1 | 600 |  |  |  |  | 664 | 11.589 | 0.25033 | -0.82904 | -0.20753 | -0.20905 | -11.9777 |  | 78.5398 | 78.5398 | 80.1106 | -876.2676 | -895.77 | 185.9005 | 11.589 | -0.20905 | -0.94767 | 830.413 | 0.0286 | 23.7498
[14 empty] | 665 | 68.7499 | 347.9224 | 1 | 600 |  |  |  |  | 665 | 11.6064 | 0.25033 | -0.81915 | -0.20506 | -0.20652 | -11.8328 |  | 78.5398 | 78.5398 | 80.1106 | -922.5863 | -942.6168 | 193.2901 | 11.6064 | -0.20652 | -0.93932 | 866.6051 | 0.0286 | 24.7849
[14 empty] | 666 | 69.3181 | 350.4749 | 1 | 600 |  |  |  |  | 666 | 11.6239 | 0.25033 | -0.80902 | -0.20252 | -0.20393 | -11.6843 |  | 78.5398 | 78.5398 | 80.1106 | -968.7603 | -989.2596 | 200.3446 | 11.6239 | -0.20393 | -0.93057 | 901.5032 | 0.0286 | 25.783
[14 empty] | 667 | 69.8863 | 353.0275 | 1 | 600 |  |  |  |  | 667 | 11.6413 | 0.25033 | -0.79864 | -0.19992 | -0.20128 | -11.5323 |  | 78.5398 | 78.5398 | 80.1106 | -1014.7601 | -1035.6681 | 207.0518 | 11.6413 | -0.20128 | -0.92143 | 935.0303 | 0.0286 | 26.7419
[14 empty] | 668 | 70.4544 | 355.58 | 1 | 600 |  |  |  |  | 668 | 11.6588 | 0.25033 | -0.78801 | -0.19726 | -0.19856 | -11.3769 |  | 78.5398 | 78.5398 | 80.1106 | -1060.5559 | -1081.8125 | 213.3998 | 11.6588 | -0.19856 | -0.91189 | 967.1115 | 0.0286 | 27.6594
[14 empty] | 669 | 71.0226 | 358.1326 | 1 | 600 |  |  |  |  | 669 | 11.6763 | 0.25033 | -0.77715 | -0.19454 | -0.19579 | -11.2179 |  | 78.5398 | 78.5398 | 80.1106 | -1106.118 | -1127.6628 | 219.3773 | 11.6763 | -0.19579 | -0.90196 | 997.6737 | 0.0286 | 28.5335
[14 empty] | 670 | 71.5908 | 360.6851 | 1 | 600 |  |  |  |  | 670 | 11.6937 | 0.25033 | -0.76604 | -0.19176 | -0.19296 | -11.0557 |  | 78.5398 | 78.5398 | 80.1106 | -1151.4164 | -1173.1892 | 224.9738 | 11.6937 | -0.19296 | -0.89164 | 1026.6465 | 0.0286 | 29.3621
[14 empty] | 671 | 72.159 | 363.2376 | 1 | 600 |  |  |  |  | 671 | 11.7112 | 0.25033 | -0.75471 | -0.18893 | -0.19007 | -10.8901 |  | 78.5398 | 78.5398 | 80.1106 | -1196.4213 | -1218.3622 | 230.1792 | 11.7112 | -0.19007 | -0.88093 | 1053.9618 | 0.0286 | 30.1433
[14 empty] | 672 | 72.7272 | 365.7902 | 1 | 600 |  |  |  |  | 672 | 11.7286 | 0.25033 | -0.74314 | -0.18603 | -0.18712 | -10.7212 |  | 78.5398 | 78.5398 | 80.1106 | -1241.1029 | -1263.1524 | 234.9844 | 11.7286 | -0.18712 | -0.86983 | 1079.5544 | 0.0286 | 30.8753
[14 empty] | 673 | 73.2953 | 368.3427 | 1 | 600 |  |  |  |  | 673 | 11.7461 | 0.25033 | -0.73135 | -0.18308 | -0.18412 | -10.5491 |  | 78.5398 | 78.5398 | 80.1106 | -1285.431 | -1307.5305 | 239.3807 | 11.7461 | -0.18412 | -0.85836 | 1103.362 | 0.0286 | 31.5562
[14 empty] | 674 | 73.8635 | 370.8953 | 1 | 600 |  |  |  |  | 674 | 11.7635 | 0.25033 | -0.71934 | -0.18007 | -0.18106 | -10.3739 |  | 78.5398 | 78.5398 | 80.1106 | -1329.376 | -1351.4677 | 243.3602 | 11.7635 | -0.18106 | -0.84651 | 1125.3253 | 0.0286 | 32.1843
[14 empty] | 675 | 74.4317 | 373.4478 | 1 | 600 |  |  |  |  | 675 | 11.781 | 0.25033 | -0.70711 | -0.17701 | -0.17795 | -10.1956 |  | 78.5398 | 78.5398 | 80.1106 | -1372.9081 | -1394.9352 | 246.9158 | 11.781 | -0.17795 | -0.83428 | 1145.3885 | 0.0286 | 32.7581
[14 empty] | 676 | 74.9999 | 376.0003 | 1 | 600 |  |  |  |  | 676 | 11.7984 | 0.25033 | -0.69466 | -0.17389 | -0.17478 | -10.0142 |  | 78.5398 | 78.5398 | 80.1106 | -1415.9976 | -1437.9046 | 250.041 | 11.7984 | -0.17478 | -0.82168 | 1163.499 | 0.0286 | 33.2761
[14 empty] | 677 | 75.5681 | 378.5529 | 1 | 600 |  |  |  |  | 677 | 11.8159 | 0.25033 | -0.682 | -0.17072 | -0.17156 | -9.8299 |  | 78.5398 | 78.5398 | 80.1106 | -1458.6149 | -1480.3479 | 252.7301 | 11.8159 | -0.17156 | -0.80872 | 1179.6081 | 0.0286 | 33.7368
[14 empty] | 678 | 76.1363 | 381.1054 | 1 | 600 |  |  |  |  | 678 | 11.8333 | 0.25033 | -0.66913 | -0.1675 | -0.1683 | -9.6426 |  | 78.5398 | 78.5398 | 80.1106 | -1500.7308 | -1522.2374 | 254.9782 | 11.8333 | -0.1683 | -0.79539 | 1193.6706 | 0.0286 | 34.139
[14 empty] | 679 | 76.7044 | 383.658 | 1 | 600 |  |  |  |  | 679 | 11.8508 | 0.25033 | -0.65606 | -0.16423 | -0.16498 | -9.4525 |  | 78.5398 | 78.5398 | 80.1106 | -1542.3159 | -1563.5457 | 256.7813 | 11.8508 | -0.16498 | -0.78171 | 1205.6456 | 0.0286 | 34.4815
[14 empty] | 680 | 77.2726 | 386.2105 | 1 | 600 |  |  |  |  | 680 | 11.8682 | 0.25033 | -0.64279 | -0.16091 | -0.16161 | -9.2596 |  | 78.5398 | 78.5398 | 80.1106 | -1583.3415 | -1604.2457 | 258.1358 | 11.8682 | -0.16161 | -0.76768 | 1215.4958 | 0.0286 | 34.7632
[14 empty] | 681 | 77.8408 | 388.7631 | 1 | 600 |  |  |  |  | 681 | 11.8857 | 0.25033 | -0.62932 | -0.15754 | -0.1582 | -9.0639 |  | 78.5398 | 78.5398 | 80.1106 | -1623.7787 | -1644.311 | 259.0393 | 11.8857 | -0.1582 | -0.7533 | 1223.1884 | 0.0286 | 34.9832
[14 empty] | 682 | 78.409 | 391.3156 | 1 | 600 |  |  |  |  | 682 | 11.9031 | 0.25033 | -0.61566 | -0.15412 | -0.15473 | -8.8656 |  | 78.5398 | 78.5398 | 80.1106 | -1663.5992 | -1683.7153 | 259.4899 | 11.9031 | -0.15473 | -0.73858 | 1228.6948 | 0.0286 | 35.1407
[14 empty] | 683 | 78.9772 | 393.8681 | 1 | 600 |  |  |  |  | 683 | 11.9206 | 0.25033 | -0.60182 | -0.15065 | -0.15123 | -8.6647 |  | 78.5398 | 78.5398 | 80.1106 | -1702.7748 | -1722.433 | 259.4868 | 11.9206 | -0.15123 | -0.72352 | 1231.9908 | 0.0286 | 35.2349
[14 empty] | 684 | 79.5453 | 396.4207 | 1 | 600 |  |  |  |  | 684 | 11.9381 | 0.25033 | -0.58779 | -0.14714 | -0.14768 | -8.4612 |  | 78.5398 | 78.5398 | 80.1106 | -1741.2778 | -1760.4388 | 259.0296 | 11.9381 | -0.14768 | -0.70813 | 1233.0568 | 0.0286 | 35.2654
[14 empty] | 685 | 80.1135 | 398.9732 | 1 | 600 |  |  |  |  | 685 | 11.9555 | 0.25033 | -0.57358 | -0.14358 | -0.14408 | -8.2552 |  | 78.5398 | 78.5398 | 80.1106 | -1779.0807 | -1797.7079 | 258.1192 | 11.9555 | -0.14408 | -0.69242 | 1231.8776 | 0.0286 | 35.2317
[14 empty] | 686 | 80.6817 | 401.5258 | 1 | 600 |  |  |  |  | 686 | 11.973 | 0.25033 | -0.55919 | -0.13998 | -0.14044 | -8.0468 |  | 78.5398 | 78.5398 | 80.1106 | -1816.1566 | -1834.2161 | 256.7568 | 11.973 | -0.14044 | -0.6764 | 1228.4429 | 0.0286 | 35.1335
[14 empty] | 687 | 81.2499 | 404.0783 | 1 | 600 |  |  |  |  | 687 | 11.9904 | 0.25033 | -0.54464 | -0.13634 | -0.13676 | -7.836 |  | 78.5398 | 78.5398 | 80.1106 | -1852.4787 | -1869.9396 | 254.9448 | 11.9904 | -0.13676 | -0.66006 | 1222.7469 | 0.0286 | 34.9706
[14 empty] | 688 | 81.8181 | 406.6308 | 1 | 600 |  |  |  |  | 688 | 12.0079 | 0.25033 | -0.52992 | -0.13265 | -0.13305 | -7.623 |  | 78.5398 | 78.5398 | 80.1106 | -1888.021 | -1904.8553 | 252.6862 | 12.0079 | -0.13305 | -0.64342 | 1214.7887 | 0.0286 | 34.743
[14 empty] | 689 | 82.3862 | 409.1834 | 1 | 600 |  |  |  |  | 689 | 12.0253 | 0.25033 | -0.51504 | -0.12893 | -0.12929 | -7.4077 |  | 78.5398 | 78.5398 | 80.1106 | -1922.7577 | -1938.9404 | 249.9848 | 12.0253 | -0.12929 | -0.62648 | 1204.5722 | 0.0286 | 34.4508
[14 empty] | 690 | 82.9544 | 411.7359 | 1 | 600 |  |  |  |  | 690 | 12.0428 | 0.25033 | -0.5 | -0.12516 | -0.12549 | -7.1902 |  | 78.5398 | 78.5398 | 80.1106 | -1956.6637 | -1972.1728 | 246.8453 | 12.0428 | -0.12549 | -0.60925 | 1192.1061 | 0.0286 | 34.0942
[14 empty] | 691 | 83.5226 | 414.2885 | 1 | 600 |  |  |  |  | 691 | 12.0602 | 0.25033 | -0.48481 | -0.12136 | -0.12166 | -6.9707 |  | 78.5398 | 78.5398 | 80.1106 | -1989.7143 | -2004.531 | 243.273 | 12.0602 | -0.12166 | -0.59175 | 1177.4039 | 0.0286 | 33.6738
[14 empty] | 692 | 84.0908 | 416.841 | 1 | 600 |  |  |  |  | 692 | 12.0777 | 0.25033 | -0.46947 | -0.11752 | -0.11779 | -6.7491 |  | 78.5398 | 78.5398 | 80.1106 | -2021.8852 | -2035.9941 | 239.2741 | 12.0777 | -0.11779 | -0.57396 | 1160.4841 | 0.0286 | 33.1898
[14 empty] | 693 | 84.659 | 419.3935 | 1 | 600 |  |  |  |  | 693 | 12.0951 | 0.25033 | -0.45399 | -0.11365 | -0.11389 | -6.5256 |  | 78.5398 | 78.5398 | 80.1106 | -2053.1531 | -2066.5418 | 234.8555 | 12.0951 | -0.11389 | -0.55591 | 1141.3698 | 0.0286 | 32.6432
[14 empty] | 694 | 85.2271 | 421.9461 | 1 | 600 |  |  |  |  | 694 | 12.1126 | 0.25033 | -0.43837 | -0.10974 | -0.10996 | -6.3001 |  | 78.5398 | 78.5398 | 80.1106 | -2083.4949 | -2096.1542 | 230.025 | 12.1126 | -0.10996 | -0.5376 | 1120.0891 | 0.0286 | 32.0345
[14 empty] | 695 | 85.7953 | 424.4986 | 1 | 600 |  |  |  |  | 695 | 12.13 | 0.25033 | -0.42262 | -0.10579 | -0.10599 | -6.0729 |  | 78.5398 | 78.5398 | 80.1106 | -2112.8882 | -2124.8124 | 224.7909 | 12.13 | -0.10599 | -0.51904 | 1096.6749 | 0.0286 | 31.3649
[14 empty] | 696 | 86.3635 | 427.0512 | 1 | 600 |  |  |  |  | 696 | 12.1475 | 0.25033 | -0.40674 | -0.10182 | -0.10199 | -5.8438 |  | 78.5398 | 78.5398 | 80.1106 | -2141.3115 | -2152.4978 | 219.1623 | 12.1475 | -0.10199 | -0.50024 | 1071.1646 | 0.0286 | 30.6353
[14 empty] | 697 | 86.9317 | 429.6037 | 1 | 600 |  |  |  |  | 697 | 12.1649 | 0.25033 | -0.39073 | -0.097811 | -0.097968 | -5.6131 |  | 78.5398 | 78.5398 | 80.1106 | -2168.7435 | -2179.1927 | 213.1491 | 12.1649 | -0.097968 | -0.4812 | 1043.6004 | 0.0286 | 29.847
[14 empty] | 698 | 87.4999 | 432.1562 | 1 | 600 |  |  |  |  | 698 | 12.1824 | 0.25033 | -0.37461 | -0.093775 | -0.093913 | -5.3808 |  | 78.5398 | 78.5398 | 80.1106 | -2195.164 | -2204.8799 | 206.7617 | 12.1824 | -0.093913 | -0.46194 | 1014.0291 | 0.0286 | 29.0012
[14 empty] | 699 | 88.0681 | 434.7088 | 1 | 600 |  |  |  |  | 699 | 12.1999 | 0.25033 | -0.35837 | -0.08971 | -0.08983 | -5.1469 |  | 78.5398 | 78.5398 | 80.1106 | -2220.5534 | -2229.543 | 200.0114 | 12.1999 | -0.08983 | -0.44246 | 982.5019 | 0.0286 | 28.0996
[14 empty] | 700 | 88.6362 | 437.2613 | 1 | 600 |  |  |  |  | 700 | 12.2173 | 0.25033 | -0.34202 | -0.085617 | -0.085722 | -4.9115 |  | 78.5398 | 78.5398 | 80.1106 | -2244.8926 | -2253.166 | 192.91 | 12.2173 | -0.085722 | -0.42277 | 949.0746 | 0.0286 | 27.1435
[14 empty] | 701 | 89.2044 | 439.8139 | 1 | 600 |  |  |  |  | 701 | 12.2348 | 0.25033 | -0.32557 | -0.081499 | -0.081589 | -4.6747 |  | 78.5398 | 78.5398 | 80.1106 | -2268.1636 | -2275.734 | 185.4698 | 12.2348 | -0.081589 | -0.40288 | 913.807 | 0.0286 | 26.1349
[14 empty] | 702 | 89.7726 | 442.3664 | 1 | 600 |  |  |  |  | 702 | 12.2522 | 0.25033 | -0.30902 | -0.077356 | -0.077433 | -4.4366 |  | 78.5398 | 78.5398 | 80.1106 | -2290.3489 | -2297.2324 | 177.704 | 12.2522 | -0.077433 | -0.38281 | 876.7632 | 0.0286 | 25.0754
[14 empty] | 703 | 90.3408 | 444.9189 | 1 | 600 |  |  |  |  | 703 | 12.2697 | 0.25033 | -0.29237 | -0.073189 | -0.073254 | -4.1972 |  | 78.5398 | 78.5398 | 80.1106 | -2311.4318 | -2317.6476 | 169.6261 | 12.2697 | -0.073254 | -0.36255 | 838.0115 | 0.0286 | 23.9671
[14 empty] | 704 | 90.909 | 447.4715 | 1 | 600 |  |  |  |  | 704 | 12.2871 | 0.25033 | -0.27564 | -0.069 | -0.069055 | -3.9565 |  | 78.5398 | 78.5398 | 80.1106 | -2331.3967 | -2336.9664 | 161.2502 | 12.2871 | -0.069055 | -0.34212 | 797.6237 | 0.0286 | 22.812
[14 empty] | 705 | 91.4771 | 450.024 | 1 | 600 |  |  |  |  | 705 | 12.3046 | 0.25033 | -0.25882 | -0.06479 | -0.064835 | -3.7148 |  | 78.5398 | 78.5398 | 80.1106 | -2350.2283 | -2355.1767 | 152.5912 | 12.3046 | -0.064835 | -0.32153 | 755.6756 | 0.0286 | 21.6123
[14 empty] | 706 | 92.0453 | 452.5766 | 1 | 600 |  |  |  |  | 706 | 12.322 | 0.25033 | -0.24192 | -0.06056 | -0.060597 | -3.4719 |  | 78.5398 | 78.5398 | 80.1106 | -2367.9126 | -2372.2667 | 143.6642 | 12.322 | -0.060597 | -0.30079 | 712.2467 | 0.0286 | 20.3703
[14 empty] | 707 | 92.6135 | 455.1291 | 1 | 600 |  |  |  |  | 707 | 12.3395 | 0.25033 | -0.22495 | -0.056312 | -0.056341 | -3.2281 |  | 78.5398 | 78.5398 | 80.1106 | -2384.4362 | -2388.2257 | 134.4848 | 12.3395 | -0.056341 | -0.27991 | 667.4194 | 0.0286 | 19.0882
[14 empty] | 708 | 93.1817 | 457.6816 | 1 | 600 |  |  |  |  | 708 | 12.3569 | 0.25033 | -0.20791 | -0.052046 | -0.05207 | -2.9834 |  | 78.5398 | 78.5398 | 80.1106 | -2399.7866 | -2403.0435 | 125.0692 | 12.3569 | -0.05207 | -0.25889 | 621.2798 | 0.0286 | 17.7686
[14 empty] | 709 | 93.7499 | 460.2342 | 1 | 600 |  |  |  |  | 709 | 12.3744 | 0.25033 | -0.19081 | -0.047765 | -0.047783 | -2.7378 |  | 78.5398 | 78.5398 | 80.1106 | -2413.9522 | -2416.7107 | 115.4339 | 12.3744 | -0.047783 | -0.23775 | 573.9168 | 0.0286 | 16.414
[14 empty] | 710 | 94.318 | 462.7867 | 1 | 600 |  |  |  |  | 710 | 12.3918 | 0.25033 | -0.17365 | -0.043469 | -0.043483 | -2.4914 |  | 78.5398 | 78.5398 | 80.1106 | -2426.9224 | -2429.2185 | 105.5958 | 12.3918 | -0.043483 | -0.2165 | 525.4222 | 0.0286 | 15.0271
[14 empty] | 711 | 94.8862 | 465.3393 | 1 | 600 |  |  |  |  | 711 | 12.4093 | 0.25033 | -0.15643 | -0.03916 | -0.03917 | -2.2443 |  | 78.5398 | 78.5398 | 80.1106 | -2438.6871 | -2440.5592 | 95.5722 | 12.4093 | -0.03917 | -0.19514 | 475.8903 | 0.0286 | 13.6105
[14 empty] | 712 | 95.4544 | 467.8918 | 1 | 600 |  |  |  |  | 712 | 12.4267 | 0.25033 | -0.13917 | -0.034839 | -0.034846 | -1.9965 |  | 78.5398 | 78.5398 | 80.1106 | -2449.2377 | -2450.7254 | 85.3807 | 12.4267 | -0.034846 | -0.17369 | 425.4178 | 0.0286 | 12.1669
[14 empty] | 713 | 96.0226 | 470.4443 | 1 | 600 |  |  |  |  | 713 | 12.4442 | 0.25033 | -0.12187 | -0.030507 | -0.030512 | -1.7482 |  | 78.5398 | 78.5398 | 80.1106 | -2458.5659 | -2459.7108 | 75.0392 | 12.4442 | -0.030512 | -0.15216 | 374.1037 | 0.0286 | 10.6994
[14 empty] | 714 | 96.5908 | 472.9969 | 1 | 600 |  |  |  |  | 714 | 12.4617 | 0.25033 | -0.10453 | -0.026166 | -0.026169 | -1.4994 |  | 78.5398 | 78.5398 | 80.1106 | -2466.6648 | -2467.5096 | 64.5659 | 12.4617 | -0.026169 | -0.13056 | 322.0489 | 0.0286 | 9.2106
[14 empty] | 715 | 97.159 | 475.5494 | 1 | 600 |  |  |  |  | 715 | 12.4791 | 0.25033 | -0.087156 | -0.021818 | -0.021819 | -1.2502 |  | 78.5398 | 78.5398 | 80.1106 | -2473.5281 | -2474.117 | 53.9792 | 12.4791 | -0.021819 | -0.1089 | 269.3559 | 0.0286 | 7.7036
[14 empty] | 716 | 97.7271 | 478.102 | 1 | 600 |  |  |  |  | 716 | 12.4966 | 0.25033 | -0.069756 | -0.017462 | -0.017463 | -1.0006 |  | 78.5398 | 78.5398 | 80.1106 | -2479.1507 | -2479.5288 | 43.2976 | 12.4966 | -0.017463 | -0.087179 | 216.1289 | 0.0286 | 6.1813
[14 empty] | 717 | 98.2953 | 480.6545 | 1 | 600 |  |  |  |  | 717 | 12.514 | 0.25033 | -0.052336 | -0.013101 | -0.013102 | -0.75066 |  | 78.5398 | 78.5398 | 80.1106 | -2483.5283 | -2483.7415 | 32.5399 | 12.514 | -0.013102 | -0.06542 | 162.4731 | 0.0286 | 4.6467
[14 empty] | 718 | 98.8635 | 483.207 | 1 | 600 |  |  |  |  | 718 | 12.5315 | 0.25033 | -0.034899 | -0.0087363 | -0.0087364 | -0.50056 |  | 78.5398 | 78.5398 | 80.1106 | -2486.6575 | -2486.7524 | 21.7251 | 12.5315 | -0.0087364 | -0.043631 | 108.495 | 0.0286 | 3.103
[14 empty] | 719 | 99.4317 | 485.7596 | 1 | 600 |  |  |  |  | 719 | 12.5489 | 0.25033 | -0.017452 | -0.0043688 | -0.0043688 | -0.25032 |  | 78.5398 | 78.5398 | 80.1106 | -2488.536 | -2488.5598 | 10.8721 | 12.5489 | -0.0043688 | -0.021821 | 54.3014 | 0.0286 | 1.553
[14 empty] | 720 | 100 | 488.3128 | 1 | 600 |  |  |  |  | 720 | 12.5664 | 0.25033 | -4.9006e-16 | -1.2268e-16 | -1.2268e-16 | -7.0288e-15 |  | 78.5398 | 78.5398 | 80.1106 | -2489.1624 | -2489.1624 | 3.0536e-13 | 12.5664 | -1.2268e-16 | -4.9006e-16 | 1.2198e-12 | 0.0286 | 3.4887e-14

## 1199
Mode d'emploi : remplir les cases jaunes (résultat dans les cases vertes)
SYSTÈME BIELLE VILEBREQUIN
tableau de calcul de la cylindrée
|  | Nombre de cylindre: |  |  | 2
|  | Diamètre du piston (mm): |  |  | 112
|  | Course du vilebrequin (mm): |  |  | 60.8
|  | cylindrée du moteur (cm3) : |  |  | 1198.0074
tableau de calcul de la course du piston vis-à-vis du PMH (distance "d")
|  | Angle vilbrequin (degrée): |  |  | 76
|  | Longueur "L" de la bielle (mm): |  |  | 110.1
|  | Distance "d" (mm): |  |  | 27.0704
tableau de calcul de la vitesse moyenne (linéaire) du piston (VMP)
|  | régime moteur (tr/min): |  |  | 11500
|  | Vitesse moyenne (m/s): |  |  | 23.3067
tableau de calcul de la vitesse instantanée du piston
|  | Vitesse instantanée (m/s): |  |  | 37.8954
|  | Vitesse instantanée (km/h): |  |  | 136.4234
tableau de calcul de l'accélération du piston
|  | Accélération (m/s²): |  |  | -82.4934
tableau de calcul d'effort pour une masse donnée, fonction de l'accélération
|  | Effort (Newton): |  |  | -51.3934 | selon la masse (en Kg) : |  |  | 0.623
|  | Masse équivalente (Kg): |  |  | -5.2389
|  | VALEURS POUR CALCUL NE PAS MODIFIER CI-DESSOUS | [12 empty] | ETUDE D'UN MOTEUR A COMBUSTION INTERNE - BEAU DE ROCHAS
| -1 | angle | temps (t) | rad/s (w) | wt | vitesse instantanée |  | accélération |  | angle | effort en N |  | Force (Fma) en Kg |  | Par jzijp - http://www.lyceeaubry.fr
|  | 0 | 0 | 1204.2772 | 0 |  | 0 | 0 | -56262.0439 | 0 | -35051.2534 | 0 | -3573.0126 | [10 empty] | Résultats
|  | 1 | 1.4493e-05 | 1204.2772 | 0.017453 |  | 0.81532 | 1 | -56247.9133 | 1 | -35042.45 | 1 | -3572.1152 |  | DONNEES TECHNIQUES MOTEUR
|  | 2 | 2.8986e-05 | 1204.2772 | 0.034907 |  | 1.6302 | 2 | -56205.5325 | 2 | -35016.0467 | 2 | -3569.4237 |  | Rapport volumétrique e |  |  |  | 12.5
|  | 3 | 4.3478e-05 | 1204.2772 | 0.05236 |  | 2.4443 | 3 | -56134.9347 | 3 | -34972.0643 | 3 | -3564.9403 |  | Cylindrée unitaire Cu (cm3) |  |  |  | 599.0037 |  | Volume au point mort bas V1 (cm3) |  |  | 651.091
|  | 4 | 5.7971e-05 | 1204.2772 | 0.069813 |  | 3.2572 | 4 | -56036.1753 | 4 | -34910.5372 | 4 | -3558.6684 | [7 empty] | Volume au point mort haut V2 (cm3) |  |  | 52.0873
|  | 5 | 7.2464e-05 | 1204.2772 | 0.087266 |  | 4.0684 | 5 | -55909.3318 | 5 | -34831.5137 | 5 | -3550.613 |  | Nombre de cylindres |  |  |  | 2
|  | 6 | 8.6957e-05 | 1204.2772 | 0.10472 |  | 4.8776 | 6 | -55754.5033 | 6 | -34735.0556 | 6 | -3540.7804
|  | 7 | 0.00010145 | 1204.2772 | 0.12217 |  | 5.6844 | 7 | -55571.8113 | 7 | -34621.2385 | 7 | -3529.1782 |  | DONNEES TECHNIQUES FLUIDE
|  | 8 | 0.00011594 | 1204.2772 | 0.13963 |  | 6.4883 | 8 | -55361.3987 | 8 | -34490.1514 | 8 | -3515.8156 |  | Constante du gaz parfait r (J/kgK) |  |  |  | 287 |  | Chaleur massique à pression constante Cp (J/KgK) |  |  | 1004.5
|  | 9 | 0.00013043 | 1204.2772 | 0.15708 |  | 7.2889 | 9 | -55123.4301 | 9 | -34341.8969 | 9 | -3500.7031 |  | Coefficient de compresssion adiabatique g |  |  |  | 1.4 |  | Chaleur massique à volume constant Cv (J/KgK) |  |  | 717.5
|  | 10 | 0.00014493 | 1204.2772 | 0.17453 |  | 8.0859 | 10 | -54858.0914 | 10 | -34176.591 | 10 | -3483.8523 |  | Pouvoir Comburivore |  |  | 1/ | 14.5
|  | 11 | 0.00015942 | 1204.2772 | 0.19199 |  | 8.8789 | 11 | -54565.59 | 11 | -33994.3626 | 11 | -3465.2765
|  | 12 | 0.00017391 | 1204.2772 | 0.20944 |  | 9.6674 | 12 | -54246.154 | 12 | -33795.3539 | 12 | -3444.9902 |  | ETAT DU FLUIDE EN FIN D'ADMISSION
|  | 13 | 0.00018841 | 1204.2772 | 0.22689 |  | 10.4511 | 13 | -53900.0324 | 13 | -33579.7202 | 13 | -3423.0092 |  | Pression P1 (Bars) |  |  |  | 0.5 |  | Masse totale admise (grammes) |  |  | 0.3781
|  | 14 | 0.0002029 | 1204.2772 | 0.24435 |  | 11.2296 | 14 | -53527.4949 | 14 | -33347.6293 | 14 | -3399.3506 |  | Température T1 (K) |  |  |  | 300 |  | Dont | Melange (grammes) |  | 0.3781
|  | 15 | 0.00021739 | 1204.2772 | 0.2618 |  | 12.0025 | 15 | -53128.831 | 15 | -33099.2617 | 15 | -3374.0328 |  | Richesse R |  |  |  | 0.85 |  |  | EGR (grammes) |  | 0
|  | 16 | 0.00023188 | 1204.2772 | 0.27925 |  | 12.7694 | 16 | -52704.3506 | 16 | -32834.8104 | 16 | -3347.0755 |  | EGR |  |  |  | 0
|  | 17 | 0.00024638 | 1204.2772 | 0.29671 |  | 13.53 | 17 | -52254.3828 | 17 | -32554.4805 | 17 | -3318.4995
|  | 18 | 0.00026087 | 1204.2772 | 0.31416 |  | 14.2839 | 18 | -51779.2761 | 18 | -32258.489 | 18 | -3288.3271 |  | DEROULEMENT DE LA COMBUSTION | [5 empty] | Masse de gaz frais admise (grammes) |  |  | 0.35594
|  | 19 | 0.00027536 | 1204.2772 | 0.33161 |  | 15.0308 | 19 | -51279.3981 | 19 | -31947.065 | 19 | -3256.5815 |  | Rendement de combustion |  |  |  | 0.95 |  | Masse de carburant admise (grammes) |  |  | 0.022165
|  | 20 | 0.00028986 | 1204.2772 | 0.34907 |  | 15.7702 | 20 | -50755.1345 | 20 | -31620.4488 | 20 | -3223.2873 |  | Pouvoir calorifique inférieur du carburant Pci (kJ/kg) |  |  |  | 44000
|  | 21 | 0.00030435 | 1204.2772 | 0.36652 |  | 16.5018 | 21 | -50206.8896 | 21 | -31278.8922 | 21 | -3188.4702
|  | 22 | 0.00031884 | 1204.2772 | 0.38397 |  | 17.2253 | 22 | -49635.0849 | 22 | -30922.6579 | 22 | -3152.1568
|  | 23 | 0.00033333 | 1204.2772 | 0.40143 |  | 17.9404 | 23 | -49040.1594 | 23 | -30552.0193 | 23 | -3114.3751 |  | Etat aux différents points du cycle |  |  |  | Fin de compression |  | Pression P2 (bars) |  |  | 17.165
|  | 24 | 0.00034783 | 1204.2772 | 0.41888 |  | 18.6467 | 24 | -48422.5689 | 24 | -30167.2605 | 24 | -3075.154 | [7 empty] | Température T2 (K) |  |  | 823.9204
|  | 25 | 0.00036232 | 1204.2772 | 0.43633 |  | 19.3438 | 25 | -47782.7856 | 25 | -29768.6754 | 25 | -3034.5235 | [7 empty] | Travail echangé (J) |  |  | 142.1333
|  | 26 | 0.00037681 | 1204.2772 | 0.45379 |  | 20.0316 | 26 | -47121.2972 | 26 | -29356.5681 | 26 | -2992.5146
|  | 27 | 0.0003913 | 1204.2772 | 0.47124 |  | 20.7096 | 27 | -46438.607 | 27 | -28931.2521 | 27 | -2949.1592 | [5 empty] | Fin de combustion |  | Pression P3 (bars) |  |  | 88.3132
|  | 28 | 0.0004058 | 1204.2772 | 0.48869 |  | 21.3775 | 28 | -45735.233 | 28 | -28493.0502 | 28 | -2904.4903 | [7 empty] | Température T3 (K) |  |  | 4239.0351
|  | 29 | 0.00042029 | 1204.2772 | 0.50615 |  | 22.0351 | 29 | -45011.7076 | 29 | -28042.2938 | 29 | -2858.5417 | [7 empty] | Chaleur apportée par la combustion (J) |  |  | 926.4793
|  | 30 | 0.00043478 | 1204.2772 | 0.5236 |  | 22.6821 | 30 | -44268.5767 | 30 | -27579.3233 | 30 | -2811.3479
|  | 31 | 0.00044928 | 1204.2772 | 0.54105 |  | 23.3182 | 31 | -43506.3996 | 31 | -27104.4869 | 31 | -2762.9446 | [5 empty] | Fin de détente |  | Pression P4 (bars) |  |  | 2.5725
|  | 32 | 0.00046377 | 1204.2772 | 0.55851 |  | 23.9431 | 32 | -42725.7479 | 32 | -26618.1409 | 32 | -2713.3681 | [7 empty] | Température T4 (K) |  |  | 1543.4871
|  | 33 | 0.00047826 | 1204.2772 | 0.57596 |  | 24.5565 | 33 | -41927.2053 | 33 | -26120.6489 | 33 | -2662.6553 | [7 empty] | Travail echangé (J) |  |  | -731.2696
|  | 34 | 0.00049275 | 1204.2772 | 0.59341 |  | 25.1583 | 34 | -41111.3671 | 34 | -25612.3817 | 34 | -2610.8442
|  | 35 | 0.00050725 | 1204.2772 | 0.61087 |  | 25.7481 | 35 | -40278.8392 | 35 | -25093.7168 | 35 | -2557.9732 | [5 empty] | Ouverture echappement |  | Pression P5 = 1 bar
|  | 36 | 0.00052174 | 1204.2772 | 0.62832 |  | 26.3257 | 36 | -39430.2375 | 36 | -24565.0379 | 36 | -2504.0813 | [7 empty] | Température T5 (K) |  |  | 600
|  | 37 | 0.00053623 | 1204.2772 | 0.64577 |  | 26.8909 | 37 | -38566.1876 | 37 | -24026.7349 | 37 | -2449.2085 | [7 empty] | Chaleur perdue à l'échappement (J) |  |  | -255.9566
|  | 38 | 0.00055072 | 1204.2772 | 0.66323 |  | 27.4435 | 38 | -37687.3242 | 38 | -23479.203 | 38 | -2393.3948 |  | Bilan energétique
|  | 39 | 0.00056522 | 1204.2772 | 0.68068 |  | 27.9832 | 39 | -36794.2898 | 39 | -22922.8426 | 39 | -2336.6812 | [5 empty] | Travail de la boucle 1-2-3-4 (J) |  |  |  |  | -589.1363
|  | 40 | 0.00057971 | 1204.2772 | 0.69813 |  | 28.5099 | 40 | -35887.7349 | 40 | -22358.0589 | 40 | -2279.109 | [5 empty] | Travail de la boucle Aspiration/Refoulement (J) |  |  |  |  | 29.9502
|  | 41 | 0.0005942 | 1204.2772 | 0.71558 |  | 29.0234 | 41 | -34968.3167 | 41 | -21785.2613 | 41 | -2220.7198
|  | 42 | 0.0006087 | 1204.2772 | 0.73304 |  | 29.5234 | 42 | -34036.6988 | 42 | -21204.8633 | 42 | -2161.5559 | [5 empty] | Travail total du cycle (J) |  |  |  |  | -559.1861
|  | 43 | 0.00062319 | 1204.2772 | 0.75049 |  | 30.0099 | 43 | -33093.5502 | 43 | -20617.2818 | 43 | -2101.6597
|  | 44 | 0.00063768 | 1204.2772 | 0.76794 |  | 30.4826 | 44 | -32139.5451 | 44 | -20022.9366 | 44 | -2041.0741 | [7 empty] | Rendement Thermodynamique |  |  | 0.60356
|  | 45 | 0.00065217 | 1204.2772 | 0.7854 |  | 30.9414 | 45 | -31175.3618 | 45 | -19422.2504 | 45 | -1979.842 |  | RENDEMENTS
|  | 46 | 0.00066667 | 1204.2772 | 0.80285 |  | 31.3862 | 46 | -30201.6822 | 46 | -18815.648 | 46 | -1918.0069 |  | Rendement de forme |  |  |  | 0.75
|  | 47 | 0.00068116 | 1204.2772 | 0.8203 |  | 31.8168 | 47 | -29219.191 | 47 | -18203.556 | 47 | -1855.6122 |  | Rendement mécanique |  |  |  | 0.95
|  | 48 | 0.00069565 | 1204.2772 | 0.83776 |  | 32.2331 | 48 | -28228.5753 | 48 | -17586.4024 | 48 | -1792.7016
|  | 49 | 0.00071014 | 1204.2772 | 0.85521 |  | 32.635 | 49 | -27230.5237 | 49 | -16964.6162 | 49 | -1729.3187 | [7 empty] | Consommation Spécifique Csp (g/kWh) |  |  | 200.2722
|  | 50 | 0.00072464 | 1204.2772 | 0.87266 |  | 33.0224 | 50 | -26225.7254 | 50 | -16338.6269 | 50 | -1665.5073
|  | 51 | 0.00073913 | 1204.2772 | 0.89012 |  | 33.3951 | 51 | -25214.87 | 51 | -15708.864 | 51 | -1601.3113 |  | Pression moyenne effective, couple et puissance (Moteur)
|  | 52 | 0.00075362 | 1204.2772 | 0.90757 |  | 33.7532 | 52 | -24198.6466 | 52 | -15075.7568 | 52 | -1536.7744 |  | Fréquence de rotation (tr/min) |  |  |  | 11500 |  | Nombre de cycles par secondes (s-1) |  |  | 95.8333
|  | 53 | 0.00076812 | 1204.2772 | 0.92502 |  | 34.0965 | 53 | -23177.743 | 53 | -14439.7339 | 53 | -1471.9403
|  | 54 | 0.00078261 | 1204.2772 | 0.94248 |  | 34.425 | 54 | -22152.8453 | 54 | -13801.2226 | 54 | -1406.8525 | [7 empty] | Puissance thermodynamique (kW) |  |  | 76.3639
|  | 55 | 0.0007971 | 1204.2772 | 0.95993 |  | 34.7386 | 55 | -21124.6369 | 55 | -13160.6488 | 55 | -1341.5544
|  | 56 | 0.00081159 | 1204.2772 | 0.97738 |  | 35.0373 | 56 | -20093.7981 | 56 | -12518.4362 | 56 | -1276.0893 | [7 empty] | Couple Moyen Effectif (Nm) |  |  | 63.4124
|  | 57 | 0.00082609 | 1204.2772 | 0.99484 |  | 35.321 | 57 | -19061.0054 | 57 | -11875.0063 | 57 | -1210.5001
|  | 58 | 0.00084058 | 1204.2772 | 1.0123 |  | 35.5898 | 58 | -18026.9308 | 58 | -11230.7779 | 58 | -1144.8295 | [7 empty] | Pression moyenne effective (Bars) |  |  | 6.6514
|  | 59 | 0.00085507 | 1204.2772 | 1.0297 |  | 35.8436 | 59 | -16992.2411 | 59 | -10586.1662 | 59 | -1079.1199
|  | 60 | 0.00086957 | 1204.2772 | 1.0472 |  | 36.0823 | 60 | -15957.5975 | 60 | -9941.5833 | 60 | -1013.4132
|  | 61 | 0.00088406 | 1204.2772 | 1.0647 |  | 36.3061 | 61 | -14923.6547 | 61 | -9297.4369 | 61 | -947.751 |  | Admission isobare (0->1) | [7 empty] | angle A (vilo) | en rad | r/l | sinA | r/lsinA | angle B (bielle) | B en degree | surface piston(cm²) |  | Fg (daN) | Fg (Kg) | F=Fg+Fma(Kg) | K (Kg) | N (Kg) | angle A (rad) | angle B (rad) | Sin (A+B)/cosB | T (Kg) | R (m) | M (N.m) | Couple instantanée C (Nm)
|  | 62 | 0.00089855 | 1204.2772 | 1.0821 |  | 36.5149 | 62 | -13891.0605 | 62 | -8654.1307 | 62 | -882.1744 | angle vilo | Pourcentage | Volume | Pression | Température | [24 empty] | Pression (Pa) | surface (m²) | F (N) | R (m) | angle B | angle A | C (Nm)
|  | 63 | 0.00091304 | 1204.2772 | 1.0996 |  | 36.7087 | 63 | -12860.455 | 63 | -8012.0635 | 63 | -816.7241 | 0 | 0 | 52.0873 | 0.5 | 300 |  |  |  |  | 0 | 0 | 0.27611 | 0 | 0 | 0 | 0 |  | 98.5203 | 49.2602 | 50.2454 | -3522.7672 | -3522.7672 | 0 | 0 | 0 | 0 | 0 | 0.0304 | 0 | 50000 | 0.009852 | 492.6017 | 0.0304 | 0 | 0 | 0
|  | 64 | 0.00092754 | 1204.2772 | 1.117 |  | 36.8877 | 64 | -11832.4702 | 64 | -7371.6289 | 64 | -751.4403 | 1 | 0.555 | 55.4117 | 0.5 | 300 |  |  |  |  | 1 | 0.017453 | 0.27611 | 0.017452 | 0.0048188 | 0.0048188 | 0.2761 |  | 98.5203 | 49.2602 | 50.2454 | -3521.8698 | -3521.9107 | -16.9715 | 0.017453 | 0.0048188 | 0.022271 | -78.434 | 0.0304 | -2.3844 | 50000 | 0.009852 | 492.6017 | 0.0304 | 0.2761 | 1 | 14.8936
|  | 65 | 0.00094203 | 1204.2772 | 1.1345 |  | 37.0517 | 65 | -10807.7293 | 65 | -6733.2154 | 65 | -686.3624 | 2 | 1.11 | 58.7362 | 0.5 | 300 |  |  |  |  | 2 | 0.034907 | 0.27611 | 0.034899 | 0.0096362 | 0.0096363 | 0.55212 |  | 98.5203 | 49.2602 | 50.2454 | -3519.1783 | -3519.3417 | -33.9131 | 0.034907 | 0.0096363 | 0.04453 | -156.7099 | 0.0304 | -4.764 | 50000 | 0.009852 | 492.6017 | 0.0304 | 0.55212 | 2 | 9.7778
|  | 66 | 0.00095652 | 1204.2772 | 1.1519 |  | 37.201 | 66 | -9786.8462 | 66 | -6097.2052 | 66 | -621.5296 | 3 | 1.665 | 62.0607 | 0.5 | 300 |  |  |  |  | 3 | 0.05236 | 0.27611 | 0.052336 | 0.014451 | 0.014451 | 0.82799 |  | 98.5203 | 49.2602 | 50.2454 | -3514.6949 | -3515.062 | -50.7948 | 0.05236 | 0.014451 | 0.066768 | -234.6701 | 0.0304 | -7.134 | 50000 | 0.009852 | 492.6017 | 0.0304 | 0.82799 | 3 | -14.0318
|  | 67 | 0.00097101 | 1204.2772 | 1.1694 |  | 37.3354 | 67 | -8770.4249 | 67 | -5463.9747 | 67 | -556.9801 | 4 | 2.22 | 65.3852 | 0.5 | 300 |  |  |  |  | 4 | 0.069813 | 0.27611 | 0.069756 | 0.019261 | 0.019262 | 1.1036 |  | 98.5203 | 49.2602 | 50.2454 | -3508.423 | -3509.074 | -67.587 | 0.069813 | 0.019262 | 0.088974 | -312.1576 | 0.0304 | -9.4896 | 50000 | 0.009852 | 492.6017 | 0.0304 | 1.1036 | 4 | -30.7385
|  | 68 | 0.00098551 | 1204.2772 | 1.1868 |  | 37.4552 | 68 | -7759.0588 | 68 | -4833.8937 | 68 | -492.7516 | 5 | 2.775 | 68.7096 | 0.5 | 300 |  |  |  |  | 5 | 0.087266 | 0.27611 | 0.087156 | 0.024065 | 0.024067 | 1.3789 |  | 98.5203 | 49.2602 | 50.2454 | -3500.3676 | -3501.3816 | -84.2601 | 0.087266 | 0.024067 | 0.11114 | -389.0166 | 0.0304 | -11.8261 | 50000 | 0.009852 | 492.6017 | 0.0304 | 1.3789 | 5 | 7.5091
|  | 69 | 0.001 | 1204.2772 | 1.2043 |  | 37.5604 | 69 | -6753.3308 | 69 | -4207.3251 | 69 | -428.8813 | 6 | 3.33 | 72.0341 | 0.5 | 300 |  |  |  |  | 6 | 0.10472 | 0.27611 | 0.10453 | 0.028862 | 0.028866 | 1.6539 |  | 98.5203 | 49.2602 | 50.2454 | -3490.535 | -3491.9897 | -100.7845 | 0.10472 | 0.028866 | 0.13324 | -465.0927 | 0.0304 | -14.1388 | 50000 | 0.009852 | 492.6017 | 0.0304 | 1.6539 | 6 | -176.8498
|  | 70 | 0.0010145 | 1204.2772 | 1.2217 |  | 37.651 | 70 | -5753.8118 | 70 | -3584.6248 | 70 | -365.4052 | 7 | 3.885 | 75.3586 | 0.5 | 300 |  |  |  |  | 7 | 0.12217 | 0.27611 | 0.12187 | 0.03365 | 0.033656 | 1.9283 |  | 98.5203 | 49.2602 | 50.2454 | -3478.9329 | -3480.9041 | -117.1313 | 0.12217 | 0.033656 | 0.15529 | -540.2334 | 0.0304 | -16.4231 | 50000 | 0.009852 | 492.6017 | 0.0304 | 1.9283 | 7 | -20.3796
|  | 71 | 0.001029 | 1204.2772 | 1.2392 |  | 37.7272 | 71 | -4761.0611 | 71 | -2966.1411 | 71 | -302.3589 | 8 | 4.44 | 78.683 | 0.5 | 300 |  |  |  |  | 8 | 0.13963 | 0.27611 | 0.13917 | 0.038427 | 0.038437 | 2.2023 |  | 98.5203 | 49.2602 | 50.2454 | -3465.5703 | -3468.1318 | -133.2715 | 0.13963 | 0.038437 | 0.17725 | -614.2886 | 0.0304 | -18.6744 | 50000 | 0.009852 | 492.6017 | 0.0304 | 2.2023 | 8 | 17.7949
|  | 72 | 0.0010435 | 1204.2772 | 1.2566 |  | 37.789 | 72 | -3775.6254 | 72 | -2352.2146 | 72 | -239.7772 | 9 | 4.995 | 82.0075 | 0.5 | 300 |  |  |  |  | 9 | 0.15708 | 0.27611 | 0.15643 | 0.043194 | 0.043207 | 2.4756 |  | 98.5203 | 49.2602 | 50.2454 | -3450.4577 | -3453.6809 | -149.1767 | 0.15708 | 0.043207 | 0.19914 | -687.1106 | 0.0304 | -20.8882 | 50000 | 0.009852 | 492.6017 | 0.0304 | 2.4756 | 9 | 16.893
|  | 73 | 0.001058 | 1204.2772 | 1.2741 |  | 37.8366 | 73 | -2798.0386 | 73 | -1743.178 | 73 | -177.694 | 10 | 5.55 | 85.332 | 0.5 | 300 |  |  |  |  | 10 | 0.17453 | 0.27611 | 0.17365 | 0.047946 | 0.047965 | 2.7482 |  | 98.5203 | 49.2602 | 50.2454 | -3433.6069 | -3437.5604 | -164.8188 | 0.17453 | 0.047965 | 0.22092 | -758.5544 | 0.0304 | -23.0601 | 50000 | 0.009852 | 492.6017 | 0.0304 | 2.7482 | 10 | -2.9316
|  | 74 | 0.0010725 | 1204.2772 | 1.2915 |  | 37.8702 | 74 | -1828.8211 | 74 | -1139.3555 | 74 | -116.1423 | 11 | 6.105 | 88.6565 | 0.5 | 300 |  |  |  |  | 11 | 0.19199 | 0.27611 | 0.19081 | 0.052685 | 0.052709 | 3.02 |  | 98.5203 | 49.2602 | 50.2454 | -3415.0311 | -3419.7805 | -180.1704 | 0.19199 | 0.052709 | 0.2426 | -828.4788 | 0.0304 | -25.1858
|  | 75 | 0.001087 | 1204.2772 | 1.309 |  | 37.8897 | 75 | -868.4796 | 75 | -541.0628 | 75 | -55.1542 | 12 | 6.66 | 91.9809 | 0.5 | 300 |  |  |  |  | 12 | 0.20944 | 0.27611 | 0.20791 | 0.057407 | 0.057439 | 3.291 |  | 98.5203 | 49.2602 | 50.2454 | -3394.7448 | -3400.3525 | -195.2042 | 0.20944 | 0.057439 | 0.26416 | -896.7456 | 0.0304 | -27.2611
|  | 76 | 0.0011014 | 1204.2772 | 1.3265 |  | 37.8954 | 76 | 82.4934 | 76 | 51.3934 | 76 | 5.2389 | 13 | 7.215 | 95.3054 | 0.5 | 300 |  |  |  |  | 13 | 0.22689 | 0.27611 | 0.22495 | 0.062112 | 0.062152 | 3.561 |  | 98.5203 | 49.2602 | 50.2454 | -3372.7638 | -3379.2886 | -209.8938 | 0.22689 | 0.062152 | 0.28559 | -963.221 | 0.0304 | -29.2819
|  | 77 | 0.0011159 | 1204.2772 | 1.3439 |  | 37.8873 | 77 | 1023.62 | 77 | 637.7153 | 77 | 65.0067 | 14 | 7.77 | 98.6299 | 0.5 | 300 |  |  |  |  | 14 | 0.24435 | 0.27611 | 0.24192 | 0.066798 | 0.066847 | 3.8301 |  | 98.5203 | 49.2602 | 50.2454 | -3349.1052 | -3356.6021 | -224.2133 | 0.24435 | 0.066847 | 0.30688 | -1027.7751 | 0.0304 | -31.2444
|  | 78 | 0.0011304 | 1204.2772 | 1.3614 |  | 37.8658 | 78 | 1954.4372 | 78 | 1217.6144 | 78 | 124.1197 | 15 | 8.325 | 101.9543 | 0.5 | 300 |  |  |  |  | 15 | 0.2618 | 0.27611 | 0.25882 | 0.071463 | 0.071524 | 4.098 |  | 98.5203 | 49.2602 | 50.2454 | -3323.7874 | -3332.3073 | -238.1374 | 0.2618 | 0.071524 | 0.32802 | -1090.2825 | 0.0304 | -33.1446
|  | 79 | 0.0011449 | 1204.2772 | 1.3788 |  | 37.8308 | 79 | 2874.4974 | 79 | 1790.8119 | 79 | 182.5496 | 16 | 8.88 | 105.2788 | 0.5 | 300 |  |  |  |  | 16 | 0.27925 | 0.27611 | 0.27564 | 0.076107 | 0.076181 | 4.3648 |  | 98.5203 | 49.2602 | 50.2454 | -3296.8301 | -3306.4198 | -251.6415 | 0.27925 | 0.076181 | 0.34901 | -1150.6229 | 0.0304 | -34.9789
|  | 80 | 0.0011594 | 1204.2772 | 1.3963 |  | 37.7825 | 80 | 3783.3687 | 80 | 2357.0387 | 80 | 240.269 | 17 | 9.435 | 108.6033 | 0.5 | 300 |  |  |  |  | 17 | 0.29671 | 0.27611 | 0.29237 | 0.080728 | 0.080815 | 4.6304 |  | 98.5203 | 49.2602 | 50.2454 | -3268.2542 | -3278.956 | -264.702 | 0.29671 | 0.080815 | 0.36982 | -1208.6808 | 0.0304 | -36.7439
|  | 81 | 0.0011739 | 1204.2772 | 1.4137 |  | 37.7211 | 81 | 4680.635 | 81 | 2916.0356 | 81 | 297.2513 | 18 | 9.99 | 111.9277 | 0.5 | 300 |  |  |  |  | 18 | 0.31416 | 0.27611 | 0.30902 | 0.085323 | 0.085427 | 4.8946 |  | 98.5203 | 49.2602 | 50.2454 | -3238.0817 | -3249.9333 | -277.2957 | 0.31416 | 0.085427 | 0.39046 | -1264.3461 | 0.0304 | -38.4361
|  | 82 | 0.0011884 | 1204.2772 | 1.4312 |  | 37.6469 | 82 | 5565.8967 | 82 | 3467.5537 | 82 | 353.4713 | 19 | 10.545 | 115.2522 | 0.5 | 300 |  |  |  |  | 19 | 0.33161 | 0.27611 | 0.32557 | 0.089893 | 0.090015 | 5.1575 |  | 98.5203 | 49.2602 | 50.2454 | -3206.3362 | -3219.3702 | -289.4004 | 0.33161 | 0.090015 | 0.41091 | -1317.5144 | 0.0304 | -40.0524
|  | 83 | 0.0012029 | 1204.2772 | 1.4486 |  | 37.5599 | 83 | 6438.7706 | 83 | 4011.3541 | 83 | 408.9046 | 20 | 11.1 | 118.5767 | 0.5 | 300 |  |  |  |  | 20 | 0.34907 | 0.27611 | 0.34202 | 0.094436 | 0.094577 | 5.4189 |  | 98.5203 | 49.2602 | 50.2454 | -3173.042 | -3187.2862 | -300.9948 | 0.34907 | 0.094577 | 0.43116 | -1368.0869 | 0.0304 | -41.5898
|  | 84 | 0.0012174 | 1204.2772 | 1.4661 |  | 37.4603 | 84 | 7298.8903 | 84 | 4547.2086 | 84 | 463.5279 | 21 | 11.655 | 121.9012 | 0.5 | 300 |  |  |  |  | 21 | 0.36652 | 0.27611 | 0.35837 | 0.09895 | 0.099112 | 5.6787 |  | 98.5203 | 49.2602 | 50.2454 | -3138.2248 | -3153.7018 | -312.0585 | 0.36652 | 0.099112 | 0.4512 | -1415.9709 | 0.0304 | -43.0455
|  | 85 | 0.0012319 | 1204.2772 | 1.4835 |  | 37.3484 | 85 | 8145.9064 | 85 | 5074.8997 | 85 | 517.319 | 22 | 12.21 | 125.2256 | 0.5 | 300 |  |  |  |  | 22 | 0.38397 | 0.27611 | 0.37461 | 0.10343 | 0.10362 | 5.9369 |  | 98.5203 | 49.2602 | 50.2454 | -3101.9114 | -3118.6386 | -322.5721 | 0.38397 | 0.10362 | 0.47103 | -1461.0801 | 0.0304 | -44.4168
|  | 86 | 0.0012464 | 1204.2772 | 1.501 |  | 37.2243 | 86 | 8979.4869 | 86 | 5594.2203 | 86 | 570.2569 | 23 | 12.765 | 128.5501 | 0.5 | 300 |  |  |  |  | 23 | 0.40143 | 0.27611 | 0.39073 | 0.10789 | 0.1081 | 6.1935 |  | 98.5203 | 49.2602 | 50.2454 | -3064.1297 | -3082.1191 | -332.5169 | 0.40143 | 0.1081 | 0.49062 | -1503.3342 | 0.0304 | -45.7014
|  | 87 | 0.0012609 | 1204.2772 | 1.5184 |  | 37.0882 | 87 | 9799.3171 | 87 | 6104.9746 | 87 | 622.3216 | 24 | 13.32 | 131.8746 | 0.5 | 300 |  |  |  |  | 24 | 0.41888 | 0.27611 | 0.40674 | 0.11231 | 0.11254 | 6.4482 |  | 98.5203 | 49.2602 | 50.2454 | -3024.9086 | -3044.1667 | -341.8755 | 0.41888 | 0.11254 | 0.50999 | -1542.66 | 0.0304 | -46.8969
|  | 88 | 0.0012754 | 1204.2772 | 1.5359 |  | 36.9403 | 88 | 10605.1 | 88 | 6606.9773 | 88 | 673.4941 | 25 | 13.875 | 135.199 | 0.5 | 300 |  |  |  |  | 25 | 0.43633 | 0.27611 | 0.42262 | 0.11669 | 0.11696 | 6.7011 |  | 98.5203 | 49.2602 | 50.2454 | -2984.2781 | -3004.8059 | -350.6315 | 0.43633 | 0.11696 | 0.5291 | -1578.9905 | 0.0304 | -48.0013
|  | 89 | 0.0012899 | 1204.2772 | 1.5533 |  | 36.7808 | 89 | 11396.5562 | 89 | 7100.0545 | 89 | 723.7568 | 26 | 14.43 | 138.5235 | 0.5 | 300 |  |  |  |  | 26 | 0.45379 | 0.27611 | 0.43837 | 0.12104 | 0.12134 | 6.9521 |  | 98.5203 | 49.2602 | 50.2454 | -2942.2692 | -2964.062 | -358.7695 | 0.45379 | 0.12134 | 0.54797 | -1612.2658 | 0.0304 | -49.0129
|  | 90 | 0.0013043 | 1204.2772 | 1.5708 |  | 36.61 | 90 | 12173.4245 | 90 | 7584.0434 | 90 | 773.0931 | 27 | 14.985 | 141.848 | 0.5 | 300 |  |  |  |  | 27 | 0.47124 | 0.27611 | 0.45399 | 0.12535 | 0.12568 | 7.2011 |  | 98.5203 | 49.2602 | 50.2454 | -2898.9139 | -2921.9615 | -366.2752 | 0.47124 | 0.12568 | 0.56657 | -1642.433 | 0.0304 | -49.93
|  | 91 | 0.0013188 | 1204.2772 | 1.5882 |  | 36.4281 | 91 | 12935.4612 | 91 | 8058.7924 | 91 | 821.4875 | 28 | 15.54 | 145.1725 | 0.5 | 300 |  |  |  |  | 28 | 0.48869 | 0.27611 | 0.46947 | 0.12963 | 0.12999 | 7.448 |  | 98.5203 | 49.2602 | 50.2454 | -2854.245 | -2878.5316 | -373.1355 | 0.48869 | 0.12999 | 0.5849 | -1669.4459 | 0.0304 | -50.7512
|  | 92 | 0.0013333 | 1204.2772 | 1.6057 |  | 36.2352 | 92 | 13682.4412 | 92 | 8524.1609 | 92 | 868.9257 | 29 | 16.095 | 148.4969 | 0.5 | 300 |  |  |  |  | 29 | 0.50615 | 0.27611 | 0.48481 | 0.13386 | 0.13427 | 7.6928 |  | 98.5203 | 49.2602 | 50.2454 | -2808.2963 | -2833.8006 | -379.3384 | 0.50615 | 0.13427 | 0.60295 | -1693.2659 | 0.0304 | -51.4753
|  | 93 | 0.0013478 | 1204.2772 | 1.6232 |  | 36.0315 | 93 | 14414.1572 | 93 | 8980.0199 | 93 | 915.3945 | 30 | 16.65 | 151.8214 | 0.5 | 300 |  |  |  |  | 30 | 0.5236 | 0.27611 | 0.5 | 0.13806 | 0.1385 | 7.9354 |  | 98.5203 | 49.2602 | 50.2454 | -2761.1026 | -2787.7975 | -384.873 | 0.5236 | 0.1385 | 0.62072 | -1713.8611 | 0.0304 | -52.1014
|  | 94 | 0.0013623 | 1204.2772 | 1.6406 |  | 35.8174 | 94 | 15130.4202 | 94 | 9426.2518 | 94 | 960.8819 | 31 | 17.205 | 155.1459 | 0.5 | 300 |  |  |  |  | 31 | 0.54105 | 0.27611 | 0.51504 | 0.14221 | 0.14269 | 8.1757 |  | 98.5203 | 49.2602 | 50.2454 | -2712.6993 | -2740.5523 | -389.7299 | 0.54105 | 0.14269 | 0.63819 | -1731.2071 | 0.0304 | -52.6287
|  | 95 | 0.0013768 | 1204.2772 | 1.6581 |  | 35.5931 | 95 | 15831.0592 | 95 | 9862.7499 | 95 | 1005.3772 | 32 | 17.76 | 158.4703 | 0.5 | 300 |  |  |  |  | 32 | 0.55851 | 0.27611 | 0.52992 | 0.14632 | 0.14684 | 8.4136 |  | 98.5203 | 49.2602 | 50.2454 | -2663.1227 | -2692.0959 | -393.9005 | 0.55851 | 0.14684 | 0.65535 | -1745.2866 | 0.0304 | -53.0567
|  | 96 | 0.0013913 | 1204.2772 | 1.6755 |  | 35.3586 | 96 | 16515.9216 | 96 | 10289.4191 | 96 | 1048.8705 | 33 | 18.315 | 161.7948 | 0.5 | 300 |  |  |  |  | 33 | 0.57596 | 0.27611 | 0.54464 | 0.15038 | 0.15095 | 8.649 |  | 98.5203 | 49.2602 | 50.2454 | -2612.41 | -2642.46 | -397.3777 | 0.57596 | 0.15095 | 0.67221 | -1756.0894 | 0.0304 | -53.3851
|  | 97 | 0.0014058 | 1204.2772 | 1.693 |  | 35.1144 | 97 | 17184.8728 | 97 | 10706.1758 | 97 | 1091.3533 | 34 | 18.87 | 165.1193 | 0.5 | 300 |  |  |  |  | 34 | 0.59341 | 0.27611 | 0.55919 | 0.1544 | 0.15502 | 8.882 |  | 98.5203 | 49.2602 | 50.2454 | -2560.5988 | -2591.6772 | -400.1555 | 0.59341 | 0.15502 | 0.68875 | -1763.6127 | 0.0304 | -53.6138
|  | 98 | 0.0014203 | 1204.2772 | 1.7104 |  | 34.8606 | 98 | 17837.7965 | 98 | 11112.9472 | 98 | 1132.8183 | 35 | 19.425 | 168.4437 | 0.5 | 300 |  |  |  |  | 35 | 0.61087 | 0.27611 | 0.57358 | 0.15837 | 0.15904 | 9.1124 |  | 98.5203 | 49.2602 | 50.2454 | -2507.7278 | -2539.7809 | -402.2294 | 0.61087 | 0.15904 | 0.70497 | -1767.8606 | 0.0304 | -53.743
|  | 99 | 0.0014348 | 1204.2772 | 1.7279 |  | 34.5974 | 99 | 18474.5943 | 99 | 11509.6722 | 99 | 1173.2591 | 36 | 19.98 | 171.7682 | 0.5 | 300 |  |  |  |  | 36 | 0.62832 | 0.27611 | 0.58779 | 0.16229 | 0.16302 | 9.3401 |  | 98.5203 | 49.2602 | 50.2454 | -2453.836 | -2486.8053 | -403.5959 | 0.62832 | 0.16302 | 0.72085 | -1768.8445 | 0.0304 | -53.7729
|  | 100 | 0.0014493 | 1204.2772 | 1.7453 |  | 34.3252 | 100 | 19095.1856 | 100 | 11896.3006 | 100 | 1212.6708 | 37 | 20.535 | 175.0927 | 0.5 | 300 |  |  |  |  | 37 | 0.64577 | 0.27611 | 0.60182 | 0.16617 | 0.16694 | 9.5651 |  | 98.5203 | 49.2602 | 50.2454 | -2398.9631 | -2432.7853 | -404.2528 | 0.64577 | 0.16694 | 0.73639 | -1766.5827 | 0.0304 | -53.7041
|  | 101 | 0.0014638 | 1204.2772 | 1.7628 |  | 34.044 | 101 | 19699.5078 | 101 | 12272.7934 | 101 | 1251.0493 | 38 | 21.09 | 178.4172 | 0.5 | 300 |  |  |  |  | 38 | 0.66323 | 0.27611 | 0.61566 | 0.16999 | 0.17082 | 9.7873 |  | 98.5203 | 49.2602 | 50.2454 | -2343.1494 | -2377.7566 | -404.1994 | 0.66323 | 0.17082 | 0.7516 | -1761.1003 | 0.0304 | -53.5374
|  | 102 | 0.0014783 | 1204.2772 | 1.7802 |  | 33.7543 | 102 | 20287.516 | 102 | 12639.1225 | 102 | 1288.3917 | 39 | 21.645 | 181.7416 | 0.5 | 300 |  |  |  |  | 39 | 0.68068 | 0.27611 | 0.62932 | 0.17376 | 0.17465 | 10.0067 |  | 98.5203 | 49.2602 | 50.2454 | -2286.4358 | -2321.7557 | -403.4359 | 0.68068 | 0.17465 | 0.76645 | -1752.4293 | 0.0304 | -53.2739
|  | 103 | 0.0014928 | 1204.2772 | 1.7977 |  | 33.4561 | 103 | 20859.1829 | 103 | 12995.2709 | 103 | 1324.6963 | 40 | 22.2 | 185.0661 | 0.5 | 300 |  |  |  |  | 40 | 0.69813 | 0.27611 | 0.64279 | 0.17748 | 0.17843 | 10.2231 |  | 98.5203 | 49.2602 | 50.2454 | -2228.8636 | -2264.8197 | -401.9642 | 0.69813 | 0.17843 | 0.78094 | -1740.6083 | 0.0304 | -52.9145
|  | 104 | 0.0015072 | 1204.2772 | 1.8151 |  | 33.1497 | 104 | 21414.4982 | 104 | 13341.2324 | 104 | 1359.9625 | 41 | 22.755 | 188.3906 | 0.5 | 300 |  |  |  |  | 41 | 0.71558 | 0.27611 | 0.65606 | 0.18115 | 0.18215 | 10.4365 |  | 98.5203 | 49.2602 | 50.2454 | -2170.4744 | -2206.9864 | -399.7872 | 0.71558 | 0.18215 | 0.79507 | -1725.6825 | 0.0304 | -52.4607
|  | 105 | 0.0015217 | 1204.2772 | 1.8326 |  | 32.8354 | 105 | 21953.4692 | 105 | 13677.0113 | 105 | 1394.1908 | 42 | 23.31 | 191.715 | 0.5 | 300 |  |  |  |  | 42 | 0.73304 | 0.27611 | 0.66913 | 0.18476 | 0.18582 | 10.6469 |  | 98.5203 | 49.2602 | 50.2454 | -2111.3105 | -2148.2944 | -396.909 | 0.73304 | 0.18582 | 0.80884 | -1707.7034 | 0.0304 | -51.9142
|  | 106 | 0.0015362 | 1204.2772 | 1.85 |  | 32.5135 | 106 | 22476.1199 | 106 | 14002.6227 | 106 | 1427.3825 | 43 | 23.865 | 195.0395 | 0.5 | 300 |  |  |  |  | 43 | 0.75049 | 0.27611 | 0.682 | 0.18831 | 0.18944 | 10.8541 |  | 98.5203 | 49.2602 | 50.2454 | -2051.4143 | -2088.7828 | -393.3352 | 0.75049 | 0.18944 | 0.82223 | -1686.7284 | 0.0304 | -51.2765
|  | 107 | 0.0015507 | 1204.2772 | 1.8675 |  | 32.184 | 107 | 22982.4911 | 107 | 14318.092 | 107 | 1459.5405 | 44 | 24.42 | 198.364 | 0.5 | 300 |  |  |  |  | 44 | 0.76794 | 0.27611 | 0.69466 | 0.1918 | 0.193 | 11.0581 |  | 98.5203 | 49.2602 | 50.2454 | -1990.8287 | -2028.4912 | -389.0726 | 0.76794 | 0.193 | 0.83524 | -1662.8212 | 0.0304 | -50.5498
|  | 108 | 0.0015652 | 1204.2772 | 1.885 |  | 31.8474 | 108 | 23472.6399 | 108 | 14623.4547 | 108 | 1490.6682 | 45 | 24.975 | 201.6885 | 0.5 | 300 |  |  |  |  | 45 | 0.7854 | 0.27611 | 0.70711 | 0.19524 | 0.1965 | 11.2588 |  | 98.5203 | 49.2602 | 50.2454 | -1929.5967 | -1967.4599 | -384.1291 | 0.7854 | 0.1965 | 0.84787 | -1636.0511 | 0.0304 | -49.736
|  | 109 | 0.0015797 | 1204.2772 | 1.9024 |  | 31.5038 | 109 | 23946.6399 | 109 | 14918.7566 | 109 | 1520.7703 | 46 | 25.53 | 205.0129 | 0.5 | 300 |  |  |  |  | 46 | 0.80285 | 0.27611 | 0.71934 | 0.19862 | 0.19995 | 11.4562 |  | 98.5203 | 49.2602 | 50.2454 | -1867.7616 | -1905.7298 | -378.5138 | 0.80285 | 0.19995 | 0.86012 | -1606.493 | 0.0304 | -48.8374
|  | 110 | 0.0015942 | 1204.2772 | 1.9199 |  | 31.1534 | 110 | 24404.5801 | 110 | 15204.0534 | 110 | 1549.8525 | 47 | 26.085 | 208.3374 | 0.5 | 300 |  |  |  |  | 47 | 0.8203 | 0.27611 | 0.73135 | 0.20194 | 0.20333 | 11.6502 |  | 98.5203 | 49.2602 | 50.2454 | -1805.3669 | -1843.3421 | -372.2371 | 0.8203 | 0.20333 | 0.87197 | -1574.2268 | 0.0304 | -47.8565
|  | 111 | 0.0016087 | 1204.2772 | 1.9373 |  | 30.7965 | 111 | 24846.5656 | 111 | 15479.4103 | 111 | 1577.9215 | 48 | 26.64 | 211.6619 | 0.5 | 300 |  |  |  |  | 48 | 0.83776 | 0.27611 | 0.74314 | 0.20519 | 0.20666 | 11.8407 |  | 98.5203 | 49.2602 | 50.2454 | -1742.4562 | -1780.3386 | -365.3106 | 0.83776 | 0.20666 | 0.88343 | -1539.3378 | 0.0304 | -46.7959
|  | 112 | 0.0016232 | 1204.2772 | 1.9548 |  | 30.4333 | 112 | 25272.7163 | 112 | 15744.9022 | 112 | 1604.9849 | 49 | 27.195 | 214.9863 | 0.5 | 300 |  |  |  |  | 49 | 0.85521 | 0.27611 | 0.75471 | 0.20838 | 0.20992 | 12.0277 |  | 98.5203 | 49.2602 | 50.2454 | -1679.0733 | -1716.7615 | -357.7471 | 0.85521 | 0.20992 | 0.89449 | -1501.9159 | 0.0304 | -45.6582
|  | 113 | 0.0016377 | 1204.2772 | 1.9722 |  | 30.064 | 113 | 25683.1672 | 113 | 16000.6132 | 113 | 1631.0513 | 50 | 27.75 | 218.3108 | 0.5 | 300 |  |  |  |  | 50 | 0.87266 | 0.27611 | 0.76604 | 0.21151 | 0.21312 | 12.2111 |  | 98.5203 | 49.2602 | 50.2454 | -1615.262 | -1652.6535 | -349.5602 | 0.87266 | 0.21312 | 0.90515 | -1462.0554 | 0.0304 | -44.4465
|  | 114 | 0.0016522 | 1204.2772 | 1.9897 |  | 29.6889 | 114 | 26078.068 | 114 | 16246.6363 | 114 | 1656.1301 | 51 | 28.305 | 221.6353 | 0.5 | 300 |  |  |  |  | 51 | 0.89012 | 0.27611 | 0.77715 | 0.21458 | 0.21626 | 12.3909 |  | 98.5203 | 49.2602 | 50.2454 | -1551.0659 | -1588.0574 | -340.7651 | 0.89012 | 0.21626 | 0.91541 | -1419.855 | 0.0304 | -43.1636
|  | 115 | 0.0016667 | 1204.2772 | 2.0071 |  | 29.3082 | 115 | 26457.5821 | 115 | 16483.0737 | 115 | 1680.2318 | 52 | 28.86 | 224.9597 | 0.5 | 300 |  |  |  |  | 52 | 0.90757 | 0.27611 | 0.78801 | 0.21758 | 0.21933 | 12.5669 |  | 98.5203 | 49.2602 | 50.2454 | -1486.529 | -1523.0166 | -331.3775 | 0.90757 | 0.21933 | 0.92525 | -1375.4172 | 0.0304 | -41.8127
|  | 116 | 0.0016812 | 1204.2772 | 2.0246 |  | 28.9221 | 116 | 26821.8871 | 116 | 16710.0357 | 116 | 1703.3676 | 53 | 29.415 | 228.2842 | 0.5 | 300 |  |  |  |  | 53 | 0.92502 | 0.27611 | 0.79864 | 0.22051 | 0.22234 | 12.7392 |  | 98.5203 | 49.2602 | 50.2454 | -1421.6949 | -1457.5746 | -321.4147 | 0.92502 | 0.22234 | 0.93469 | -1328.8482 | 0.0304 | -40.397
|  | 117 | 0.0016957 | 1204.2772 | 2.042 |  | 28.5308 | 117 | 27171.1738 | 117 | 16927.6412 | 117 | 1725.5496 | 54 | 29.97 | 231.6087 | 0.5 | 300 |  |  |  |  | 54 | 0.94248 | 0.27611 | 0.80902 | 0.22338 | 0.22528 | 12.9076 |  | 98.5203 | 49.2602 | 50.2454 | -1356.6071 | -1391.7752 | -310.8945 | 0.94248 | 0.22528 | 0.94372 | -1280.2574 | 0.0304 | -38.9198
|  | 118 | 0.0017101 | 1204.2772 | 2.0595 |  | 28.1346 | 118 | 27505.6457 | 118 | 17136.0172 | 118 | 1746.7907 | 55 | 30.525 | 234.9332 | 0.5 | 300 |  |  |  |  | 55 | 0.95993 | 0.27611 | 0.81915 | 0.22618 | 0.22815 | 13.0722 |  | 98.5203 | 49.2602 | 50.2454 | -1291.309 | -1325.6623 | -299.8359 | 0.95993 | 0.22815 | 0.95233 | -1229.7573 | 0.0304 | -37.3846
|  | 119 | 0.0017246 | 1204.2772 | 2.0769 |  | 27.7336 | 119 | 27825.519 | 119 | 17335.2983 | 119 | 1767.1048 | 56 | 31.08 | 238.2576 | 0.5 | 300 |  |  |  |  | 56 | 0.97738 | 0.27611 | 0.82904 | 0.22891 | 0.23096 | 13.2328 |  | 98.5203 | 49.2602 | 50.2454 | -1225.8439 | -1259.2802 | -288.259 | 0.97738 | 0.23096 | 0.96053 | -1177.4631 | 0.0304 | -35.7949
|  | 120 | 0.0017391 | 1204.2772 | 2.0944 |  | 27.3281 | 120 | 28131.022 | 120 | 17525.6267 | 120 | 1786.5063 | 57 | 31.635 | 241.5821 | 0.5 | 300 |  |  |  |  | 57 | 0.99484 | 0.27611 | 0.83867 | 0.23157 | 0.23369 | 13.3894 |  | 98.5203 | 49.2602 | 50.2454 | -1160.2548 | -1192.673 | -276.1843 | 0.99484 | 0.23369 | 0.96832 | -1123.4923 | 0.0304 | -34.1542
|  | 121 | 0.0017536 | 1204.2772 | 2.1118 |  | 26.9183 | 121 | 28422.3943 | 121 | 17707.1517 | 121 | 1805.0104 | 58 | 32.19 | 244.9066 | 0.5 | 300 |  |  |  |  | 58 | 1.0123 | 0.27611 | 0.84805 | 0.23416 | 0.23635 | 13.5419 |  | 98.5203 | 49.2602 | 50.2454 | -1094.5842 | -1125.8851 | -263.6336 | 1.0123 | 0.23635 | 0.97568 | -1067.9646 | 0.0304 | -32.4661
|  | 122 | 0.0017681 | 1204.2772 | 2.1293 |  | 26.5043 | 122 | 28699.8868 | 122 | 17880.0295 | 122 | 1822.633 | 59 | 32.745 | 248.231 | 0.5 | 300 |  |  |  |  | 59 | 1.0297 | 0.27611 | 0.85717 | 0.23667 | 0.23894 | 13.6904 |  | 98.5203 | 49.2602 | 50.2454 | -1028.8745 | -1058.9607 | -250.6292 | 1.0297 | 0.23894 | 0.98263 | -1011.0012 | 0.0304 | -30.7344
|  | 123 | 0.0017826 | 1204.2772 | 2.1468 |  | 26.0865 | 123 | 28963.761 | 123 | 18044.4231 | 123 | 1839.3907 | 60 | 33.3 | 251.5555 | 0.5 | 300 |  |  |  |  | 60 | 1.0472 | 0.27611 | 0.86603 | 0.23912 | 0.24146 | 13.8346 |  | 98.5203 | 49.2602 | 50.2454 | -963.1678 | -991.9442 | -237.1942 | 1.0472 | 0.24146 | 0.98916 | -952.7249 | 0.0304 | -28.9628
|  | 124 | 0.0017971 | 1204.2772 | 2.1642 |  | 25.6649 | 124 | 29214.2882 | 124 | 18200.5016 | 124 | 1855.3009 | 61 | 33.855 | 254.88 | 0.5 | 300 |  |  |  |  | 61 | 1.0647 | 0.27611 | 0.87462 | 0.24149 | 0.2439 | 13.9747 |  | 98.5203 | 49.2602 | 50.2454 | -897.5056 | -924.8798 | -223.3525 | 1.0647 | 0.2439 | 0.99527 | -893.2595 | 0.0304 | -27.1551
|  | 125 | 0.0018116 | 1204.2772 | 2.1817 |  | 25.2397 | 125 | 29451.7496 | 125 | 18348.44 | 125 | 1870.3812 | 62 | 34.41 | 258.2045 | 0.5 | 300 |  |  |  |  | 62 | 1.0821 | 0.27611 | 0.88295 | 0.24379 | 0.24627 | 14.1105 |  | 98.5203 | 49.2602 | 50.2454 | -831.929 | -857.8115 | -209.1284 | 1.0821 | 0.24627 | 1.001 | -832.7296 | 0.0304 | -25.315
|  | 126 | 0.0018261 | 1204.2772 | 2.1991 |  | 24.8113 | 126 | 29676.4354 | 126 | 18488.4192 | 126 | 1884.6503 | 63 | 34.965 | 261.5289 | 0.5 | 300 |  |  |  |  | 63 | 1.0996 | 0.27611 | 0.89101 | 0.24602 | 0.24857 | 14.242 |  | 98.5203 | 49.2602 | 50.2454 | -766.4787 | -790.7833 | -194.547 | 1.0996 | 0.24857 | 1.0062 | -771.2601 | 0.0304 | -23.4463
|  | 127 | 0.0018406 | 1204.2772 | 2.2166 |  | 24.3796 | 127 | 29888.6441 | 127 | 18620.6253 | 127 | 1898.1269 | 64 | 35.52 | 264.8534 | 0.5 | 300 |  |  |  |  | 64 | 1.117 | 0.27611 | 0.89879 | 0.24817 | 0.25079 | 14.3692 |  | 98.5203 | 49.2602 | 50.2454 | -701.1949 | -723.8388 | -179.6339 | 1.117 | 0.25079 | 1.0111 | -708.9761 | 0.0304 | -21.5529
|  | 128 | 0.0018551 | 1204.2772 | 2.234 |  | 23.945 | 128 | 30088.6824 | 128 | 18745.2492 | 128 | 1910.8307 | 65 | 36.075 | 268.1779 | 0.5 | 300 |  |  |  |  | 65 | 1.1345 | 0.27611 | 0.90631 | 0.25024 | 0.25293 | 14.4919 |  | 98.5203 | 49.2602 | 50.2454 | -636.117 | -657.0215 | -164.415 | 1.1345 | 0.25293 | 1.0155 | -646.0026 | 0.0304 | -19.6385
|  | 129 | 0.0018696 | 1204.2772 | 2.2515 |  | 23.5075 | 129 | 30276.8645 | 129 | 18862.4866 | 129 | 1922.7815 | 66 | 36.63 | 271.5023 | 0.5 | 300 |  |  |  |  | 66 | 1.1519 | 0.27611 | 0.91355 | 0.25224 | 0.255 | 14.6102 |  | 98.5203 | 49.2602 | 50.2454 | -571.2842 | -590.3744 | -148.9169 | 1.1519 | 0.255 | 1.0196 | -582.464 | 0.0304 | -17.7069
|  | 130 | 0.0018841 | 1204.2772 | 2.2689 |  | 23.0674 | 130 | 30453.5113 | 130 | 18972.5375 | 130 | 1933.9997 | 67 | 37.185 | 274.8268 | 0.5 | 300 |  |  |  |  | 67 | 1.1694 | 0.27611 | 0.9205 | 0.25416 | 0.25698 | 14.724 |  | 98.5203 | 49.2602 | 50.2454 | -506.7347 | -523.9402 | -133.1662 | 1.1694 | 0.25698 | 1.0232 | -518.4839 | 0.0304 | -15.7619
|  | 131 | 0.0018986 | 1204.2772 | 2.2864 |  | 22.6249 | 131 | 30618.9501 | 131 | 19075.6059 | 131 | 1944.5062 | 68 | 37.74 | 278.1513 | 0.5 | 300 |  |  |  |  | 68 | 1.1868 | 0.27611 | 0.92718 | 0.25601 | 0.25889 | 14.8333 |  | 98.5203 | 49.2602 | 50.2454 | -442.5063 | -457.7612 | -117.1902 | 1.1868 | 0.25889 | 1.0264 | -454.1849 | 0.0304 | -13.8072
|  | 132 | 0.001913 | 1204.2772 | 2.3038 |  | 22.18 | 132 | 30773.514 | 132 | 19171.8992 | 132 | 1954.322 | 69 | 38.295 | 281.4757 | 0.5 | 300 |  |  |  |  | 69 | 1.2043 | 0.27611 | 0.93358 | 0.25777 | 0.26072 | 14.938 |  | 98.5203 | 49.2602 | 50.2454 | -378.6359 | -391.8793 | -101.016 | 1.2043 | 0.26072 | 1.0292 | -389.6879 | 0.0304 | -11.8465
|  | 133 | 0.0019275 | 1204.2772 | 2.3213 |  | 21.7329 | 133 | 30917.5413 | 133 | 19261.6283 | 133 | 1963.4687 | 70 | 38.85 | 284.8002 | 0.5 | 300 |  |  |  |  | 70 | 1.2217 | 0.27611 | 0.93969 | 0.25946 | 0.26246 | 15.0381 |  | 98.5203 | 49.2602 | 50.2454 | -315.1598 | -326.3356 | -84.6714 | 1.2217 | 0.26246 | 1.0316 | -325.1126 | 0.0304 | -9.8834
|  | 134 | 0.001942 | 1204.2772 | 2.3387 |  | 21.2839 | 134 | 31051.375 | 134 | 19345.0066 | 134 | 1971.9681 | 71 | 39.405 | 288.1247 | 0.5 | 300 |  |  |  |  | 71 | 1.2392 | 0.27611 | 0.94552 | 0.26107 | 0.26413 | 15.1335 |  | 98.5203 | 49.2602 | 50.2454 | -252.1135 | -261.171 | -68.1838 | 1.2392 | 0.26413 | 1.0336 | -260.5765 | 0.0304 | -7.9215
|  | 135 | 0.0019565 | 1204.2772 | 2.3562 |  | 20.833 | 135 | 31175.3618 | 135 | 19422.2504 | 135 | 1979.842 | 72 | 39.96 | 291.4492 | 0.5 | 300 |  |  |  |  | 72 | 1.2566 | 0.27611 | 0.95106 | 0.2626 | 0.26571 | 15.2243 |  | 98.5203 | 49.2602 | 50.2454 | -189.5319 | -196.4254 | -51.5811 | 1.2566 | 0.26571 | 1.0352 | -196.1949 | 0.0304 | -5.9643
|  | 136 | 0.001971 | 1204.2772 | 2.3736 |  | 20.3803 | 136 | 31289.8523 | 136 | 19493.578 | 136 | 1987.1129 | 73 | 40.515 | 294.7736 | 0.5 | 300 |  |  |  |  | 73 | 1.2741 | 0.27611 | 0.9563 | 0.26405 | 0.26722 | 15.3104 |  | 98.5203 | 49.2602 | 50.2454 | -127.4486 | -132.1383 | -34.8908 | 1.2741 | 0.26722 | 1.0363 | -132.0808 | 0.0304 | -4.0153
|  | 137 | 0.0019855 | 1204.2772 | 2.3911 |  | 19.926 | 137 | 31395.1999 | 137 | 19559.2095 | 137 | 1993.8032 | 74 | 41.07 | 298.0981 | 0.5 | 300 |  |  |  |  | 74 | 1.2915 | 0.27611 | 0.96126 | 0.26542 | 0.26864 | 15.3917 |  | 98.5203 | 49.2602 | 50.2454 | -65.8969 | -68.3483 | -18.1408 | 1.2915 | 0.26864 | 1.0371 | -68.3444 | 0.0304 | -2.0777
|  | 138 | 0.002 | 1204.2772 | 2.4086 |  | 19.4703 | 138 | 31491.7601 | 138 | 19619.3665 | 138 | 1999.9354 | 75 | 41.625 | 301.4226 | 0.5 | 300 |  |  |  |  | 75 | 1.309 | 0.27611 | 0.96593 | 0.2667 | 0.26997 | 15.4682 |  | 98.5203 | 49.2602 | 50.2454 | -4.9088 | -5.0933 | -1.3584 | 1.309 | 0.26997 | 1.0375 | -5.0931 | 0.0304 | -0.15483
|  | 139 | 0.0020145 | 1204.2772 | 2.426 |  | 19.0133 | 139 | 31579.8903 | 139 | 19674.2716 | 139 | 2005.5323 | 76 | 42.18 | 304.747 | 0.5 | 300 |  |  |  |  | 76 | 1.3265 | 0.27611 | 0.9703 | 0.26791 | 0.27122 | 15.54 |  | 98.5203 | 49.2602 | 50.2454 | 55.4843 | 57.5895 | 15.4289 | 1.3265 | 0.27122 | 1.0376 | 57.5687 | 0.0304 | 1.7501
|  | 140 | 0.002029 | 1204.2772 | 2.4435 |  | 18.555 | 140 | 31659.949 | 140 | 19724.1482 | 140 | 2010.6165 | 77 | 42.735 | 308.0715 | 0.5 | 300 |  |  |  |  | 77 | 1.3439 | 0.27611 | 0.97437 | 0.26904 | 0.27239 | 15.6069 |  | 98.5203 | 49.2602 | 50.2454 | 115.252 | 119.664 | 32.1939 | 1.3439 | 0.27239 | 1.0372 | 119.5402 | 0.0304 | 3.634
|  | 141 | 0.0020435 | 1204.2772 | 2.4609 |  | 18.0956 | 141 | 31732.2953 | 141 | 19769.22 | 141 | 2015.211 | 78 | 43.29 | 311.396 | 0.5 | 300 |  |  |  |  | 78 | 1.3614 | 0.27611 | 0.97815 | 0.27008 | 0.27347 | 15.669 |  | 98.5203 | 49.2602 | 50.2454 | 174.3651 | 181.0949 | 48.9099 | 1.3614 | 0.27347 | 1.0365 | 180.7237 | 0.0304 | 5.494
|  | 142 | 0.002058 | 1204.2772 | 2.4784 |  | 17.6353 | 142 | 31797.2883 | 142 | 19809.7106 | 142 | 2019.3385 | 79 | 43.845 | 314.7205 | 0.5 | 300 |  |  |  |  | 79 | 1.3788 | 0.27611 | 0.98163 | 0.27104 | 0.27447 | 15.7261 |  | 98.5203 | 49.2602 | 50.2454 | 232.795 | 241.8478 | 65.5503 | 1.3788 | 0.27447 | 1.0354 | 241.0255 | 0.0304 | 7.3272
|  | 143 | 0.0020725 | 1204.2772 | 2.4958 |  | 17.174 | 143 | 31855.2866 | 143 | 19845.8435 | 143 | 2023.0218 | 80 | 44.4 | 318.0449 | 0.5 | 300 |  |  |  |  | 80 | 1.3963 | 0.27611 | 0.98481 | 0.27192 | 0.27539 | 15.7784 |  | 98.5203 | 49.2602 | 50.2454 | 290.5144 | 301.8894 | 82.0891 | 1.3963 | 0.27539 | 1.0339 | 300.3554 | 0.0304 | 9.1308
|  | 144 | 0.002087 | 1204.2772 | 2.5133 |  | 16.712 | 144 | 31906.6474 | 144 | 19877.8413 | 144 | 2026.2835 | 81 | 44.955 | 321.3694 | 0.5 | 300 |  |  |  |  | 81 | 1.4137 | 0.27611 | 0.98769 | 0.27271 | 0.27621 | 15.8258 |  | 98.5203 | 49.2602 | 50.2454 | 347.4967 | 361.1874 | 98.5006 | 1.4137 | 0.27621 | 1.032 | 358.6273 | 0.0304 | 10.9023
|  | 145 | 0.0021014 | 1204.2772 | 2.5307 |  | 16.2492 | 145 | 31951.7264 | 145 | 19905.9255 | 145 | 2029.1463 | 82 | 45.51 | 324.6939 | 0.5 | 300 |  |  |  |  | 82 | 1.4312 | 0.27611 | 0.99027 | 0.27343 | 0.27695 | 15.8682 |  | 98.5203 | 49.2602 | 50.2454 | 403.7167 | 419.7105 | 114.7596 | 1.4312 | 0.27695 | 1.0298 | 415.7592 | 0.0304 | 12.6391
|  | 146 | 0.0021159 | 1204.2772 | 2.5482 |  | 15.7859 | 146 | 31990.877 | 146 | 19930.3164 | 146 | 2031.6327 | 83 | 46.065 | 328.0183 | 0.5 | 300 |  |  |  |  | 83 | 1.4486 | 0.27611 | 0.99255 | 0.27405 | 0.27761 | 15.9057 |  | 98.5203 | 49.2602 | 50.2454 | 459.15 | 477.4287 | 130.8415 | 1.4486 | 0.27761 | 1.0273 | 471.6731 | 0.0304 | 14.3389
|  | 147 | 0.0021304 | 1204.2772 | 2.5656 |  | 15.322 | 147 | 32024.4497 | 147 | 19951.2322 | 147 | 2033.7647 | 84 | 46.62 | 331.3428 | 0.5 | 300 |  |  |  |  | 84 | 1.4661 | 0.27611 | 0.99452 | 0.2746 | 0.27817 | 15.9382 |  | 98.5203 | 49.2602 | 50.2454 | 513.7733 | 534.313 | 146.7224 | 1.4661 | 0.27817 | 1.0244 | 526.2954 | 0.0304 | 15.9994
|  | 148 | 0.0021449 | 1204.2772 | 2.5831 |  | 14.8576 | 148 | 32052.7918 | 148 | 19968.8893 | 148 | 2035.5647 | 85 | 47.175 | 334.6673 | 0.5 | 300 |  |  |  |  | 85 | 1.4835 | 0.27611 | 0.99619 | 0.27506 | 0.27865 | 15.9657 |  | 98.5203 | 49.2602 | 50.2454 | 567.5644 | 590.3357 | 162.3789 | 1.4835 | 0.27865 | 1.0211 | 579.5569 | 0.0304 | 17.6185
|  | 149 | 0.0021594 | 1204.2772 | 2.6005 |  | 14.3929 | 149 | 32076.2464 | 149 | 19983.5015 | 149 | 2037.0542 | 86 | 47.73 | 337.9917 | 0.5 | 300 |  |  |  |  | 86 | 1.501 | 0.27611 | 0.99756 | 0.27544 | 0.27905 | 15.9882 |  | 98.5203 | 49.2602 | 50.2454 | 620.5023 | 645.4702 | 177.7883 | 1.501 | 0.27905 | 1.0176 | 631.3927 | 0.0304 | 19.1943
|  | 150 | 0.0021739 | 1204.2772 | 2.618 |  | 13.9279 | 150 | 32095.1523 | 150 | 19995.2799 | 150 | 2038.2548 | 87 | 48.285 | 341.3162 | 0.5 | 300 |  |  |  |  | 87 | 1.5184 | 0.27611 | 0.99863 | 0.27573 | 0.27935 | 16.0058 |  | 98.5203 | 49.2602 | 50.2454 | 672.5669 | 699.6912 | 192.9288 | 1.5184 | 0.27935 | 1.0136 | 681.7423 | 0.0304 | 20.725
|  | 151 | 0.0021884 | 1204.2772 | 2.6354 |  | 13.4626 | 151 | 32109.8433 | 151 | 20004.4324 | 151 | 2039.1878 | 88 | 48.84 | 344.6407 | 0.5 | 300 |  |  |  |  | 88 | 1.5359 | 0.27611 | 0.99939 | 0.27594 | 0.27957 | 16.0183 |  | 98.5203 | 49.2602 | 50.2454 | 723.7395 | 752.9748 | 207.7792 | 1.5359 | 0.27957 | 1.0094 | 730.55 | 0.0304 | 22.2087
|  | 152 | 0.0022029 | 1204.2772 | 2.6529 |  | 12.9972 | 152 | 32120.6479 | 152 | 20011.1636 | 152 | 2039.874 | 89 | 49.395 | 347.9652 | 0.5 | 300 |  |  |  |  | 89 | 1.5533 | 0.27611 | 0.99985 | 0.27607 | 0.2797 | 16.0258 |  | 98.5203 | 49.2602 | 50.2454 | 774.0022 | 805.2982 | 222.3191 | 1.5533 | 0.2797 | 1.0049 | 777.7643 | 0.0304 | 23.644
|  | 153 | 0.0022174 | 1204.2772 | 2.6704 |  | 12.5316 | 153 | 32127.8882 | 153 | 20015.6744 | 153 | 2040.3338 | 90 | 49.95 | 351.2896 | 0.5 | 300 |  |  |  |  | 90 | 1.5708 | 0.27611 | 1 | 0.27611 | 0.27975 | 16.0283 |  | 98.5203 | 49.2602 | 50.2454 | 823.3385 | 856.6401 | 236.5292 | 1.5708 | 0.27975 | 1 | 823.3385 | 0.0304 | 25.0295
|  | 154 | 0.0022319 | 1204.2772 | 2.6878 |  | 12.066 | 154 | 32131.8802 | 154 | 20018.1614 | 154 | 2040.5873 | 91 | 50.505 | 354.6141 | 0.5 | 300 |  |  |  |  | 91 | 1.5882 | 0.27611 | 0.99985 | 0.27607 | 0.2797 | 16.0258 |  | 98.5203 | 49.2602 | 50.2454 | 871.7329 | 906.9805 | 250.3906 | 1.5882 | 0.2797 | 0.99483 | 867.2302 | 0.0304 | 26.3638
|  | 155 | 0.0022464 | 1204.2772 | 2.7053 |  | 11.6003 | 155 | 32132.9328 | 155 | 20018.8171 | 155 | 2040.6541 | 92 | 51.06 | 357.9386 | 0.5 | 300 |  |  |  |  | 92 | 1.6057 | 0.27611 | 0.99939 | 0.27594 | 0.27957 | 16.0183 |  | 98.5203 | 49.2602 | 50.2454 | 919.1711 | 956.3008 | 263.8859 | 1.6057 | 0.27957 | 0.98937 | 909.4016 | 0.0304 | 27.6458
|  | 156 | 0.0022609 | 1204.2772 | 2.7227 |  | 11.1346 | 156 | 32131.3472 | 156 | 20017.8293 | 156 | 2040.5534 | 93 | 51.615 | 361.263 | 0.5 | 300 |  |  |  |  | 93 | 1.6232 | 0.27611 | 0.99863 | 0.27573 | 0.27935 | 16.0058 |  | 98.5203 | 49.2602 | 50.2454 | 965.6399 | 1004.5836 | 276.9981 | 1.6232 | 0.27935 | 0.98362 | 949.8195 | 0.0304 | 28.8745
|  | 157 | 0.0022754 | 1204.2772 | 2.7402 |  | 10.669 | 157 | 32127.417 | 157 | 20015.3808 | 157 | 2040.3039 | 94 | 52.17 | 364.5875 | 0.5 | 300 |  |  |  |  | 94 | 1.6406 | 0.27611 | 0.99756 | 0.27544 | 0.27905 | 15.9882 |  | 98.5203 | 49.2602 | 50.2454 | 1011.1273 | 1051.8133 | 289.7115 | 1.6406 | 0.27905 | 0.97758 | 988.455 | 0.0304 | 30.049
|  | 158 | 0.0022899 | 1204.2772 | 2.7576 |  | 10.2034 | 158 | 32121.4274 | 158 | 20011.6493 | 158 | 2039.9235 | 95 | 52.725 | 367.912 | 0.5 | 300 |  |  |  |  | 95 | 1.6581 | 0.27611 | 0.99619 | 0.27506 | 0.27865 | 15.9657 |  | 98.5203 | 49.2602 | 50.2454 | 1055.6225 | 1097.9753 | 302.0112 | 1.6581 | 0.27865 | 0.97126 | 1025.2836 | 0.0304 | 31.1686
|  | 159 | 0.0023043 | 1204.2772 | 2.7751 |  | 9.7379 | 159 | 32113.6548 | 159 | 20006.8069 | 159 | 2039.4299 | 96 | 53.28 | 371.2365 | 0.5 | 300 |  |  |  |  | 96 | 1.6755 | 0.27611 | 0.99452 | 0.2746 | 0.27817 | 15.9382 |  | 98.5203 | 49.2602 | 50.2454 | 1099.1158 | 1143.0566 | 313.8834 | 1.6755 | 0.27817 | 0.96467 | 1060.285 | 0.0304 | 32.2327
|  | 160 | 0.0023188 | 1204.2772 | 2.7925 |  | 9.2726 | 160 | 32104.3662 | 160 | 20001.0202 | 160 | 2038.84 | 97 | 53.835 | 374.5609 | 0.5 | 300 |  |  |  |  | 97 | 1.693 | 0.27611 | 0.99255 | 0.27405 | 0.27761 | 15.9057 |  | 98.5203 | 49.2602 | 50.2454 | 1141.5987 | 1187.0457 | 325.3152 | 1.693 | 0.27761 | 0.95782 | 1093.4434 | 0.0304 | 33.2407
|  | 161 | 0.0023333 | 1204.2772 | 2.81 |  | 8.8074 | 161 | 32093.8193 | 161 | 19994.4494 | 161 | 2038.1702 | 98 | 54.39 | 377.8854 | 0.5 | 300 |  |  |  |  | 98 | 1.7104 | 0.27611 | 0.99027 | 0.27343 | 0.27695 | 15.8682 |  | 98.5203 | 49.2602 | 50.2454 | 1183.0636 | 1229.9325 | 336.2949 | 1.7104 | 0.27695 | 0.95071 | 1124.7469 | 0.0304 | 34.1923
|  | 162 | 0.0023478 | 1204.2772 | 2.8274 |  | 8.3423 | 162 | 32082.2616 | 162 | 19987.249 | 162 | 2037.4362 | 99 | 54.945 | 381.2099 | 0.5 | 300 |  |  |  |  | 99 | 1.7279 | 0.27611 | 0.98769 | 0.27271 | 0.27621 | 15.8258 |  | 98.5203 | 49.2602 | 50.2454 | 1223.5045 | 1271.7081 | 346.8116 | 1.7279 | 0.27621 | 0.94335 | 1154.1879 | 0.0304 | 35.0873
|  | 163 | 0.0023623 | 1204.2772 | 2.8449 |  | 7.8774 | 163 | 32069.9302 | 163 | 19979.5665 | 163 | 2036.6531 | 100 | 55.5 | 384.5343 | 0.5 | 300 |  |  |  |  | 100 | 1.7453 | 0.27611 | 0.98481 | 0.27192 | 0.27539 | 15.7784 |  | 98.5203 | 49.2602 | 50.2454 | 1262.9162 | 1312.3655 | 356.8556 | 1.7453 | 0.27539 | 0.93574 | 1181.7623 | 0.0304 | 35.9256
|  | 164 | 0.0023768 | 1204.2772 | 2.8623 |  | 7.4127 | 164 | 32057.0517 | 164 | 19971.5432 | 164 | 2035.8352 | 101 | 56.055 | 387.8588 | 0.5 | 300 |  |  |  |  | 101 | 1.7628 | 0.27611 | 0.98163 | 0.27104 | 0.27447 | 15.7261 |  | 98.5203 | 49.2602 | 50.2454 | 1301.2946 | 1351.8987 | 366.4182 | 1.7628 | 0.27447 | 0.9279 | 1207.4703 | 0.0304 | 36.7071
|  | 165 | 0.0023913 | 1204.2772 | 2.8798 |  | 6.9482 | 165 | 32043.8414 | 165 | 19963.3132 | 165 | 2034.9962 | 102 | 56.61 | 391.1833 | 0.5 | 300 |  |  |  |  | 102 | 1.7802 | 0.27611 | 0.97815 | 0.27008 | 0.27347 | 15.669 |  | 98.5203 | 49.2602 | 50.2454 | 1338.6371 | 1390.3032 | 375.4916 | 1.7802 | 0.27347 | 0.91983 | 1231.3155 | 0.0304 | 37.432
|  | 166 | 0.0024058 | 1204.2772 | 2.8972 |  | 6.4839 | 166 | 32030.5032 | 166 | 19955.0035 | 166 | 2034.1492 | 103 | 57.165 | 394.5077 | 0.5 | 300 |  |  |  |  | 103 | 1.7977 | 0.27611 | 0.97437 | 0.26904 | 0.27239 | 15.6069 |  | 98.5203 | 49.2602 | 50.2454 | 1374.9417 | 1427.5762 | 384.0692 | 1.7977 | 0.27239 | 0.91153 | 1253.3053 | 0.0304 | 38.1005
|  | 167 | 0.0024203 | 1204.2772 | 2.9147 |  | 6.0198 | 167 | 32017.2296 | 167 | 19946.734 | 167 | 2033.3062 | 104 | 57.72 | 397.8322 | 0.5 | 300 |  |  |  |  | 104 | 1.8151 | 0.27611 | 0.9703 | 0.26791 | 0.27122 | 15.54 |  | 98.5203 | 49.2602 | 50.2454 | 1410.2079 | 1463.716 | 392.1455 | 1.8151 | 0.27122 | 0.90302 | 1273.4501 | 0.0304 | 38.7129
|  | 168 | 0.0024348 | 1204.2772 | 2.9322 |  | 5.5559 | 168 | 32004.2008 | 168 | 19938.6171 | 168 | 2032.4788 | 105 | 58.275 | 401.1567 | 0.5 | 300 |  |  |  |  | 105 | 1.8326 | 0.27611 | 0.96593 | 0.2667 | 0.26997 | 15.4682 |  | 98.5203 | 49.2602 | 50.2454 | 1444.4361 | 1498.7222 | 399.7157 | 1.8326 | 0.26997 | 0.8943 | 1291.7641 | 0.0304 | 39.2696
|  | 169 | 0.0024493 | 1204.2772 | 2.9496 |  | 5.0922 | 169 | 31991.5848 | 169 | 19930.7573 | 169 | 2031.6776 | 106 | 58.83 | 404.4812 | 0.5 | 300 |  |  |  |  | 106 | 1.85 | 0.27611 | 0.96126 | 0.26542 | 0.26864 | 15.3917 |  | 98.5203 | 49.2602 | 50.2454 | 1477.6279 | 1532.5962 | 406.7763 | 1.85 | 0.26864 | 0.88538 | 1308.2644 | 0.0304 | 39.7712
|  | 170 | 0.0024638 | 1204.2772 | 2.9671 |  | 4.6286 | 170 | 31979.5372 | 170 | 19923.2516 | 170 | 2030.9125 | 107 | 59.385 | 407.8056 | 0.5 | 300 |  |  |  |  | 107 | 1.8675 | 0.27611 | 0.9563 | 0.26405 | 0.26722 | 15.3104 |  | 98.5203 | 49.2602 | 50.2454 | 1509.7858 | 1565.3404 | 413.3247 | 1.8675 | 0.26722 | 0.87626 | 1322.9709 | 0.0304 | 40.2183
|  | 171 | 0.0024783 | 1204.2772 | 2.9845 |  | 4.1652 | 171 | 31968.2008 | 171 | 19916.1891 | 171 | 2030.1926 | 108 | 59.94 | 411.1301 | 0.5 | 300 |  |  |  |  | 108 | 1.885 | 0.27611 | 0.95106 | 0.2626 | 0.26571 | 15.2243 |  | 98.5203 | 49.2602 | 50.2454 | 1540.9135 | 1596.9586 | 419.3593 | 1.885 | 0.26571 | 0.86696 | 1335.9067 | 0.0304 | 40.6116
|  | 172 | 0.0024928 | 1204.2772 | 3.002 |  | 3.702 | 172 | 31957.7054 | 172 | 19909.6505 | 172 | 2029.526 | 109 | 60.495 | 414.4546 | 0.5 | 300 |  |  |  |  | 109 | 1.9024 | 0.27611 | 0.94552 | 0.26107 | 0.26413 | 15.1335 |  | 98.5203 | 49.2602 | 50.2454 | 1571.0157 | 1627.4559 | 424.8793 | 1.9024 | 0.26413 | 0.85747 | 1347.0973 | 0.0304 | 40.9518
|  | 173 | 0.0025072 | 1204.2772 | 3.0194 |  | 3.2389 | 173 | 31948.1679 | 173 | 19903.7086 | 173 | 2028.9203 | 110 | 61.05 | 417.779 | 0.5 | 300 |  |  |  |  | 110 | 1.9199 | 0.27611 | 0.93969 | 0.25946 | 0.26246 | 15.0381 |  | 98.5203 | 49.2602 | 50.2454 | 1600.0979 | 1656.8387 | 429.885 | 1.9199 | 0.26246 | 0.8478 | 1356.5709 | 0.0304 | 41.2398
|  | 174 | 0.0025217 | 1204.2772 | 3.0369 |  | 2.776 | 174 | 31939.6915 | 174 | 19898.4278 | 174 | 2028.382 | 111 | 61.605 | 421.1035 | 0.5 | 300 |  |  |  |  | 111 | 1.9373 | 0.27611 | 0.93358 | 0.25777 | 0.26072 | 14.938 |  | 98.5203 | 49.2602 | 50.2454 | 1628.1669 | 1685.1147 | 434.3776 | 1.9373 | 0.26072 | 0.83797 | 1364.3577 | 0.0304 | 41.4765
|  | 175 | 0.0025362 | 1204.2772 | 3.0543 |  | 2.3131 | 175 | 31932.3662 | 175 | 19893.8641 | 175 | 2027.9168 | 112 | 62.16 | 424.428 | 0.5 | 300 |  |  |  |  | 112 | 1.9548 | 0.27611 | 0.92718 | 0.25601 | 0.25889 | 14.8333 |  | 98.5203 | 49.2602 | 50.2454 | 1655.2303 | 1712.2927 | 438.3592 | 1.9548 | 0.25889 | 0.82798 | 1370.4906 | 0.0304 | 41.6629
|  | 176 | 0.0025507 | 1204.2772 | 3.0718 |  | 1.8504 | 176 | 31926.2683 | 176 | 19890.0651 | 176 | 2027.5296 | 113 | 62.715 | 427.7524 | 0.5 | 300 |  |  |  |  | 113 | 1.9722 | 0.27611 | 0.9205 | 0.25416 | 0.25698 | 14.724 |  | 98.5203 | 49.2602 | 50.2454 | 1681.2967 | 1738.3827 | 441.8326 | 1.9722 | 0.25698 | 0.81782 | 1375.004 | 0.0304 | 41.8001
|  | 177 | 0.0025652 | 1204.2772 | 3.0892 |  | 1.3877 | 177 | 31921.4604 | 177 | 19887.0698 | 177 | 2027.2242 | 114 | 63.27 | 431.0769 | 0.5 | 300 |  |  |  |  | 114 | 1.9897 | 0.27611 | 0.91355 | 0.25224 | 0.255 | 14.6102 |  | 98.5203 | 49.2602 | 50.2454 | 1706.3755 | 1763.3961 | 444.8016 | 1.9897 | 0.255 | 0.80752 | 1377.9345 | 0.0304 | 41.8892
|  | 178 | 0.0025797 | 1204.2772 | 3.1067 |  | 0.92511 | 178 | 31917.9913 | 178 | 19884.9086 | 178 | 2027.0039 | 115 | 63.825 | 434.4014 | 0.5 | 300 |  |  |  |  | 115 | 2.0071 | 0.27611 | 0.90631 | 0.25024 | 0.25293 | 14.4919 |  | 98.5203 | 49.2602 | 50.2454 | 1730.4771 | 1787.345 | 447.2706 | 2.0071 | 0.25293 | 0.79708 | 1379.3202 | 0.0304 | 41.9313
|  | 179 | 0.0025942 | 1204.2772 | 3.1241 |  | 0.46254 | 179 | 31915.8958 | 179 | 19883.6031 | 179 | 2026.8709 | 116 | 64.38 | 437.7259 | 0.5 | 300 |  |  |  |  | 116 | 2.0246 | 0.27611 | 0.89879 | 0.24817 | 0.25079 | 14.3692 |  | 98.5203 | 49.2602 | 50.2454 | 1753.6129 | 1810.2429 | 449.2451 | 2.0246 | 0.25079 | 0.78649 | 1379.2008 | 0.0304 | 41.9277
|  | 180 | 0.0026087 | 1204.2772 | 3.1416 |  | 1.5016e-14 | 180 | 31915.195 | 180 | 19883.1665 | 180 | 2026.8264 | 117 | 64.935 | 441.0503 | 0.5 | 300 |  |  |  |  | 117 | 2.042 | 0.27611 | 0.89101 | 0.24602 | 0.24857 | 14.242 |  | 98.5203 | 49.2602 | 50.2454 | 1775.7949 | 1832.1043 | 450.7309 | 2.042 | 0.24857 | 0.77578 | 1377.6173 | 0.0304 | 41.8796
|  | 181 | 0.0026232 | 1204.2772 | 3.159 |  | -0.46254 | 181 | 31915.8958 | 181 | 19883.6031 | 181 | 2026.8709 | 118 | 65.49 | 444.3748 | 0.5 | 300 |  |  |  |  | 118 | 2.0595 | 0.27611 | 0.88295 | 0.24379 | 0.24627 | 14.1105 |  | 98.5203 | 49.2602 | 50.2454 | 1797.0361 | 1852.9445 | 451.7348 | 2.0595 | 0.24627 | 0.76493 | 1374.6121 | 0.0304 | 41.7882
|  | 182 | 0.0026377 | 1204.2772 | 3.1765 |  | -0.92511 | 182 | 31917.9913 | 182 | 19884.9086 | 182 | 2027.0039 | 119 | 66.045 | 447.6993 | 0.5 | 300 |  |  |  |  | 119 | 2.0769 | 0.27611 | 0.87462 | 0.24149 | 0.2439 | 13.9747 |  | 98.5203 | 49.2602 | 50.2454 | 1817.3502 | 1872.7799 | 452.2643 | 2.0769 | 0.2439 | 0.75397 | 1370.2282 | 0.0304 | 41.6549
|  | 183 | 0.0026522 | 1204.2772 | 3.194 |  | -1.3877 | 183 | 31921.4604 | 183 | 19887.0698 | 183 | 2027.2242 | 120 | 66.6 | 451.0237 | 0.5 | 300 |  |  |  |  | 120 | 2.0944 | 0.27611 | 0.86603 | 0.23912 | 0.24146 | 13.8346 |  | 98.5203 | 49.2602 | 50.2454 | 1836.7517 | 1891.628 | 452.3271 | 2.0944 | 0.24146 | 0.74289 | 1364.51 | 0.0304 | 41.4811
|  | 184 | 0.0026667 | 1204.2772 | 3.2114 |  | -1.8504 | 184 | 31926.2683 | 184 | 19890.0651 | 184 | 2027.5296 | 121 | 67.155 | 454.3482 | 0.5 | 300 |  |  |  |  | 121 | 2.1118 | 0.27611 | 0.85717 | 0.23667 | 0.23894 | 13.6904 |  | 98.5203 | 49.2602 | 50.2454 | 1855.2557 | 1909.5068 | 451.932 | 2.1118 | 0.23894 | 0.73171 | 1357.5024 | 0.0304 | 41.2681
|  | 185 | 0.0026812 | 1204.2772 | 3.2289 |  | -2.3131 | 185 | 31932.3662 | 185 | 19893.8641 | 185 | 2027.9168 | 122 | 67.71 | 457.6727 | 0.5 | 300 |  |  |  |  | 122 | 2.1293 | 0.27611 | 0.84805 | 0.23416 | 0.23635 | 13.5419 |  | 98.5203 | 49.2602 | 50.2454 | 1872.8784 | 1926.4355 | 451.0879 | 2.1293 | 0.23635 | 0.72042 | 1349.2507 | 0.0304 | 41.0172
|  | 186 | 0.0026957 | 1204.2772 | 3.2463 |  | -2.776 | 186 | 31939.6915 | 186 | 19898.4278 | 186 | 2028.382 | 123 | 68.265 | 460.9972 | 0.5 | 300 |  |  |  |  | 123 | 2.1468 | 0.27611 | 0.83867 | 0.23157 | 0.23369 | 13.3894 |  | 98.5203 | 49.2602 | 50.2454 | 1889.6361 | 1942.4337 | 449.8046 | 2.1468 | 0.23369 | 0.70903 | 1339.8011 | 0.0304 | 40.73
|  | 187 | 0.0027101 | 1204.2772 | 3.2638 |  | -3.2389 | 187 | 31948.1679 | 187 | 19903.7086 | 187 | 2028.9203 | 124 | 68.82 | 464.3216 | 0.5 | 300 |  |  |  |  | 124 | 2.1642 | 0.27611 | 0.82904 | 0.22891 | 0.23096 | 13.2328 |  | 98.5203 | 49.2602 | 50.2454 | 1905.5462 | 1957.5221 | 448.092 | 2.1642 | 0.23096 | 0.69754 | 1329.1996 | 0.0304 | 40.4077
|  | 188 | 0.0027246 | 1204.2772 | 3.2812 |  | -3.702 | 188 | 31957.7054 | 188 | 19909.6505 | 188 | 2029.526 | 125 | 69.375 | 467.6461 | 0.5 | 300 |  |  |  |  | 125 | 2.1817 | 0.27611 | 0.81915 | 0.22618 | 0.22815 | 13.0722 |  | 98.5203 | 49.2602 | 50.2454 | 1920.6266 | 1971.7219 | 445.9606 | 2.1817 | 0.22815 | 0.68597 | 1317.4928 | 0.0304 | 40.0518
|  | 189 | 0.0027391 | 1204.2772 | 3.2987 |  | -4.1652 | 189 | 31968.2008 | 189 | 19916.1891 | 189 | 2030.1926 | 126 | 69.93 | 470.9706 | 0.5 | 300 |  |  |  |  | 126 | 2.1991 | 0.27611 | 0.80902 | 0.22338 | 0.22528 | 12.9076 |  | 98.5203 | 49.2602 | 50.2454 | 1934.8957 | 1985.0551 | 443.4212 | 2.1991 | 0.22528 | 0.67431 | 1304.727 | 0.0304 | 39.6637
|  | 190 | 0.0027536 | 1204.2772 | 3.3161 |  | -4.6286 | 190 | 31979.5372 | 190 | 19923.2516 | 190 | 2030.9125 | 127 | 70.485 | 474.295 | 0.5 | 300 |  |  |  |  | 127 | 2.2166 | 0.27611 | 0.79864 | 0.22051 | 0.22234 | 12.7392 |  | 98.5203 | 49.2602 | 50.2454 | 1948.3723 | 1997.5439 | 440.4851 | 2.2166 | 0.22234 | 0.66258 | 1290.9488 | 0.0304 | 39.2448
|  | 191 | 0.0027681 | 1204.2772 | 3.3336 |  | -5.0922 | 191 | 31991.5848 | 191 | 19930.7573 | 191 | 2031.6776 | 128 | 71.04 | 477.6195 | 0.5 | 300 |  |  |  |  | 128 | 2.234 | 0.27611 | 0.78801 | 0.21758 | 0.21933 | 12.5669 |  | 98.5203 | 49.2602 | 50.2454 | 1961.0761 | 2009.2117 | 437.1637 | 2.234 | 0.21933 | 0.65077 | 1276.2042 | 0.0304 | 38.7966
|  | 192 | 0.0027826 | 1204.2772 | 3.351 |  | -5.5559 | 192 | 32004.2008 | 192 | 19938.6171 | 192 | 2032.4788 | 129 | 71.595 | 480.944 | 0.5 | 300 |  |  |  |  | 129 | 2.2515 | 0.27611 | 0.77715 | 0.21458 | 0.21626 | 12.3909 |  | 98.5203 | 49.2602 | 50.2454 | 1973.0269 | 2020.0817 | 433.4688 | 2.2515 | 0.21626 | 0.63889 | 1260.5391 | 0.0304 | 38.3204
|  | 193 | 0.0027971 | 1204.2772 | 3.3685 |  | -6.0198 | 193 | 32017.2296 | 193 | 19946.734 | 193 | 2033.3062 | 130 | 72.15 | 484.2684 | 0.5 | 300 |  |  |  |  | 130 | 2.2689 | 0.27611 | 0.76604 | 0.21151 | 0.21312 | 12.2111 |  | 98.5203 | 49.2602 | 50.2454 | 1984.2451 | 2030.1782 | 429.4122 | 2.2689 | 0.21312 | 0.62694 | 1243.9991 | 0.0304 | 37.8176
|  | 194 | 0.0028116 | 1204.2772 | 3.3859 |  | -6.4839 | 194 | 32030.5032 | 194 | 19955.0035 | 194 | 2034.1492 | 131 | 72.705 | 487.5929 | 0.5 | 300 |  |  |  |  | 131 | 2.2864 | 0.27611 | 0.75471 | 0.20838 | 0.20992 | 12.0277 |  | 98.5203 | 49.2602 | 50.2454 | 1994.7516 | 2039.5255 | 425.0062 | 2.2864 | 0.20992 | 0.61493 | 1226.629 | 0.0304 | 37.2895
|  | 195 | 0.0028261 | 1204.2772 | 3.4034 |  | -6.9482 | 195 | 32043.8414 | 195 | 19963.3132 | 195 | 2034.9962 | 132 | 73.26 | 490.9174 | 0.5 | 300 |  |  |  |  | 132 | 2.3038 | 0.27611 | 0.74314 | 0.20519 | 0.20666 | 11.8407 |  | 98.5203 | 49.2602 | 50.2454 | 2004.5674 | 2048.1483 | 420.263 | 2.3038 | 0.20666 | 0.60286 | 1208.4731 | 0.0304 | 36.7376
|  | 196 | 0.0028406 | 1204.2772 | 3.4208 |  | -7.4127 | 196 | 32057.0517 | 196 | 19971.5432 | 196 | 2035.8352 | 133 | 73.815 | 494.2419 | 0.5 | 300 |  |  |  |  | 133 | 2.3213 | 0.27611 | 0.73135 | 0.20194 | 0.20333 | 11.6502 |  | 98.5203 | 49.2602 | 50.2454 | 2013.7141 | 2056.0718 | 415.1949 | 2.3213 | 0.20333 | 0.59074 | 1189.575 | 0.0304 | 36.1631
|  | 197 | 0.0028551 | 1204.2772 | 3.4383 |  | -7.8774 | 197 | 32069.9302 | 197 | 19979.5665 | 197 | 2036.6531 | 134 | 74.37 | 497.5663 | 0.5 | 300 |  |  |  |  | 134 | 2.3387 | 0.27611 | 0.71934 | 0.19862 | 0.19995 | 11.4562 |  | 98.5203 | 49.2602 | 50.2454 | 2022.2134 | 2063.3214 | 409.8144 | 2.3387 | 0.19995 | 0.57856 | 1169.9776 | 0.0304 | 35.5673
|  | 198 | 0.0028696 | 1204.2772 | 3.4558 |  | -8.3423 | 198 | 32082.2616 | 198 | 19987.249 | 198 | 2037.4362 | 135 | 74.925 | 500.8908 | 0.5 | 300 |  |  |  |  | 135 | 2.3562 | 0.27611 | 0.70711 | 0.19524 | 0.1965 | 11.2588 |  | 98.5203 | 49.2602 | 50.2454 | 2030.0874 | 2069.9225 | 404.134 | 2.3562 | 0.1965 | 0.56634 | 1149.7227 | 0.0304 | 34.9516
|  | 199 | 0.0028841 | 1204.2772 | 3.4732 |  | -8.8074 | 199 | 32093.8193 | 199 | 19994.4494 | 199 | 2038.1702 | 136 | 75.48 | 504.2153 | 0.5 | 300 |  |  |  |  | 136 | 2.3736 | 0.27611 | 0.69466 | 0.1918 | 0.193 | 11.0581 |  | 98.5203 | 49.2602 | 50.2454 | 2037.3583 | 2075.901 | 398.166 | 2.3736 | 0.193 | 0.55408 | 1128.8514 | 0.0304 | 34.3171
|  | 200 | 0.0028986 | 1204.2772 | 3.4907 |  | -9.2726 | 200 | 32104.3662 | 200 | 20001.0202 | 200 | 2038.84 | 137 | 76.035 | 507.5397 | 0.5 | 300 |  |  |  |  | 137 | 2.3911 | 0.27611 | 0.682 | 0.18831 | 0.18944 | 10.8541 |  | 98.5203 | 49.2602 | 50.2454 | 2044.0486 | 2081.2828 | 391.923 | 2.3911 | 0.18944 | 0.54177 | 1107.4035 | 0.0304 | 33.6651
|  | 201 | 0.002913 | 1204.2772 | 3.5081 |  | -9.7379 | 201 | 32113.6548 | 201 | 20006.8069 | 201 | 2039.4299 | 138 | 76.59 | 510.8642 | 0.5 | 300 |  |  |  |  | 138 | 2.4086 | 0.27611 | 0.66913 | 0.18476 | 0.18582 | 10.6469 |  | 98.5203 | 49.2602 | 50.2454 | 2050.1808 | 2086.0939 | 385.4171 | 2.4086 | 0.18582 | 0.52943 | 1085.418 | 0.0304 | 32.9967
|  | 202 | 0.0029275 | 1204.2772 | 3.5256 |  | -10.2034 | 202 | 32121.4274 | 202 | 20011.6493 | 202 | 2039.9235 | 139 | 77.145 | 514.1887 | 0.5 | 300 |  |  |  |  | 139 | 2.426 | 0.27611 | 0.65606 | 0.18115 | 0.18215 | 10.4365 |  | 98.5203 | 49.2602 | 50.2454 | 2055.7777 | 2090.3602 | 378.6608 | 2.426 | 0.18215 | 0.51705 | 1062.9326 | 0.0304 | 32.3132
|  | 203 | 0.002942 | 1204.2772 | 3.543 |  | -10.669 | 203 | 32127.417 | 203 | 20015.3808 | 203 | 2040.3039 | 140 | 77.7 | 517.5132 | 0.5 | 300 |  |  |  |  | 140 | 2.4435 | 0.27611 | 0.64279 | 0.17748 | 0.17843 | 10.2231 |  | 98.5203 | 49.2602 | 50.2454 | 2060.8619 | 2094.1078 | 371.666 | 2.4435 | 0.17843 | 0.50464 | 1039.9839 | 0.0304 | 31.6155
|  | 204 | 0.0029565 | 1204.2772 | 3.5605 |  | -11.1346 | 204 | 32131.3472 | 204 | 20017.8293 | 204 | 2040.5534 | 141 | 78.255 | 520.8376 | 0.5 | 300 |  |  |  |  | 141 | 2.4609 | 0.27611 | 0.62932 | 0.17376 | 0.17465 | 10.0067 |  | 98.5203 | 49.2602 | 50.2454 | 2065.4564 | 2097.3626 | 364.4447 | 2.4609 | 0.17465 | 0.49219 | 1016.6071 | 0.0304 | 30.9049
|  | 205 | 0.002971 | 1204.2772 | 3.5779 |  | -11.6003 | 205 | 32132.9328 | 205 | 20018.8171 | 205 | 2040.6541 | 142 | 78.81 | 524.1621 | 0.5 | 300 |  |  |  |  | 142 | 2.4784 | 0.27611 | 0.61566 | 0.16999 | 0.17082 | 9.7873 |  | 98.5203 | 49.2602 | 50.2454 | 2069.5839 | 2100.1506 | 357.0086 | 2.4784 | 0.17082 | 0.47973 | 992.8364 | 0.0304 | 30.1822
|  | 206 | 0.0029855 | 1204.2772 | 3.5954 |  | -12.066 | 206 | 32131.8802 | 206 | 20018.1614 | 206 | 2040.5873 | 143 | 79.365 | 527.4866 | 0.5 | 300 |  |  |  |  | 143 | 2.4958 | 0.27611 | 0.60182 | 0.16617 | 0.16694 | 9.5651 |  | 98.5203 | 49.2602 | 50.2454 | 2073.2671 | 2102.4975 | 349.3693 | 2.4958 | 0.16694 | 0.46724 | 968.7046 | 0.0304 | 29.4486
|  | 207 | 0.003 | 1204.2772 | 3.6128 |  | -12.5316 | 207 | 32127.8882 | 207 | 20015.6744 | 207 | 2040.3338 | 144 | 79.92 | 530.811 | 0.5 | 300 |  |  |  |  | 144 | 2.5133 | 0.27611 | 0.58779 | 0.16229 | 0.16302 | 9.3401 |  | 98.5203 | 49.2602 | 50.2454 | 2076.5289 | 2104.4288 | 341.5381 | 2.5133 | 0.16302 | 0.45472 | 944.2429 | 0.0304 | 28.705
|  | 208 | 0.0030145 | 1204.2772 | 3.6303 |  | -12.9972 | 208 | 32120.6479 | 208 | 20011.1636 | 208 | 2039.874 | 145 | 80.475 | 534.1355 | 0.5 | 300 |  |  |  |  | 145 | 2.5307 | 0.27611 | 0.57358 | 0.15837 | 0.15904 | 9.1124 |  | 98.5203 | 49.2602 | 50.2454 | 2079.3917 | 2105.97 | 333.526 | 2.5307 | 0.15904 | 0.44219 | 919.4816 | 0.0304 | 27.9522
|  | 209 | 0.003029 | 1204.2772 | 3.6477 |  | -13.4626 | 209 | 32109.8433 | 209 | 20004.4324 | 209 | 2039.1878 | 146 | 81.03 | 537.46 | 0.5 | 300 |  |  |  |  | 146 | 2.5482 | 0.27611 | 0.55919 | 0.1544 | 0.15502 | 8.882 |  | 98.5203 | 49.2602 | 50.2454 | 2081.878 | 2107.1461 | 325.3438 | 2.5482 | 0.15502 | 0.42964 | 894.4492 | 0.0304 | 27.1913
|  | 210 | 0.0030435 | 1204.2772 | 3.6652 |  | -13.9279 | 210 | 32095.1523 | 210 | 19995.2799 | 210 | 2038.2548 | 147 | 81.585 | 540.7844 | 0.5 | 300 |  |  |  |  | 147 | 2.5656 | 0.27611 | 0.54464 | 0.15038 | 0.15095 | 8.649 |  | 98.5203 | 49.2602 | 50.2454 | 2084.0101 | 2107.9821 | 317.002 | 2.5656 | 0.15095 | 0.41707 | 869.1731 | 0.0304 | 26.4229
|  | 211 | 0.003058 | 1204.2772 | 3.6826 |  | -14.3929 | 211 | 32076.2464 | 211 | 19983.5015 | 211 | 2037.0542 | 148 | 82.14 | 544.1089 | 0.5 | 300 |  |  |  |  | 148 | 2.5831 | 0.27611 | 0.52992 | 0.14632 | 0.14684 | 8.4136 |  | 98.5203 | 49.2602 | 50.2454 | 2085.81 | 2108.5024 | 308.5106 | 2.5831 | 0.14684 | 0.40449 | 843.6791 | 0.0304 | 25.6478
|  | 212 | 0.0030725 | 1204.2772 | 3.7001 |  | -14.8576 | 212 | 32052.7918 | 212 | 19968.8893 | 212 | 2035.5647 | 149 | 82.695 | 547.4334 | 0.5 | 300 |  |  |  |  | 149 | 2.6005 | 0.27611 | 0.51504 | 0.14221 | 0.14269 | 8.1757 |  | 98.5203 | 49.2602 | 50.2454 | 2087.2996 | 2108.7312 | 299.8795 | 2.6005 | 0.14269 | 0.39189 | 817.9918 | 0.0304 | 24.867
|  | 213 | 0.003087 | 1204.2772 | 3.7176 |  | -15.322 | 213 | 32024.4497 | 213 | 19951.2322 | 213 | 2033.7647 | 150 | 83.25 | 550.7579 | 0.5 | 300 |  |  |  |  | 150 | 2.618 | 0.27611 | 0.5 | 0.13806 | 0.1385 | 7.9354 |  | 98.5203 | 49.2602 | 50.2454 | 2088.5002 | 2108.6922 | 291.1183 | 2.618 | 0.1385 | 0.37928 | 792.1343 | 0.0304 | 24.0809
|  | 214 | 0.0031014 | 1204.2772 | 3.735 |  | -15.7859 | 214 | 31990.877 | 214 | 19930.3164 | 214 | 2031.6327 | 151 | 83.805 | 554.0823 | 0.5 | 300 |  |  |  |  | 151 | 2.6354 | 0.27611 | 0.48481 | 0.13386 | 0.13427 | 7.6928 |  | 98.5203 | 49.2602 | 50.2454 | 2089.4332 | 2108.4089 | 282.236 | 2.6354 | 0.13427 | 0.36667 | 766.1282 | 0.0304 | 23.2903
|  | 215 | 0.0031159 | 1204.2772 | 3.7525 |  | -16.2492 | 215 | 31951.7264 | 215 | 19905.9255 | 215 | 2029.1463 | 152 | 84.36 | 557.4068 | 0.5 | 300 |  |  |  |  | 152 | 2.6529 | 0.27611 | 0.46947 | 0.12963 | 0.12999 | 7.448 |  | 98.5203 | 49.2602 | 50.2454 | 2090.1193 | 2107.9041 | 273.2413 | 2.6529 | 0.12999 | 0.35404 | 739.9938 | 0.0304 | 22.4958
|  | 216 | 0.0031304 | 1204.2772 | 3.7699 |  | -16.712 | 216 | 31906.6474 | 216 | 19877.8413 | 216 | 2026.2835 | 153 | 84.915 | 560.7313 | 0.5 | 300 |  |  |  |  | 153 | 2.6704 | 0.27611 | 0.45399 | 0.12535 | 0.12568 | 7.2011 |  | 98.5203 | 49.2602 | 50.2454 | 2090.5792 | 2107.2002 | 264.1428 | 2.6704 | 0.12568 | 0.34141 | 713.7501 | 0.0304 | 21.698
|  | 217 | 0.0031449 | 1204.2772 | 3.7874 |  | -17.174 | 217 | 31855.2866 | 217 | 19845.8435 | 217 | 2023.0218 | 154 | 85.47 | 564.0557 | 0.5 | 300 |  |  |  |  | 154 | 2.6878 | 0.27611 | 0.43837 | 0.12104 | 0.12134 | 6.9521 |  | 98.5203 | 49.2602 | 50.2454 | 2090.8327 | 2106.3191 | 254.9485 | 2.6878 | 0.12134 | 0.32878 | 687.4146 | 0.0304 | 20.8974
|  | 218 | 0.0031594 | 1204.2772 | 3.8048 |  | -17.6353 | 218 | 31797.2883 | 218 | 19809.7106 | 218 | 2019.3385 | 155 | 86.025 | 567.3802 | 0.5 | 300 |  |  |  |  | 155 | 2.7053 | 0.27611 | 0.42262 | 0.11669 | 0.11696 | 6.7011 |  | 98.5203 | 49.2602 | 50.2454 | 2090.8995 | 2105.282 | 245.6659 | 2.7053 | 0.11696 | 0.31613 | 661.0034 | 0.0304 | 20.0945
|  | 219 | 0.0031739 | 1204.2772 | 3.8223 |  | -18.0956 | 219 | 31732.2953 | 219 | 19769.22 | 219 | 2015.211 | 156 | 86.58 | 570.7047 | 0.5 | 300 |  |  |  |  | 156 | 2.7227 | 0.27611 | 0.40674 | 0.11231 | 0.11254 | 6.4482 |  | 98.5203 | 49.2602 | 50.2454 | 2090.7988 | 2104.1099 | 236.3023 | 2.7227 | 0.11254 | 0.30349 | 634.5316 | 0.0304 | 19.2898
|  | 220 | 0.0031884 | 1204.2772 | 3.8397 |  | -18.555 | 220 | 31659.949 | 220 | 19724.1482 | 220 | 2010.6165 | 157 | 87.135 | 574.0292 | 0.5 | 300 |  |  |  |  | 157 | 2.7402 | 0.27611 | 0.39073 | 0.10789 | 0.1081 | 6.1935 |  | 98.5203 | 49.2602 | 50.2454 | 2090.5492 | 2102.8228 | 226.8647 | 2.7402 | 0.1081 | 0.29084 | 608.0126 | 0.0304 | 18.4836
|  | 221 | 0.0032029 | 1204.2772 | 3.8572 |  | -19.0133 | 221 | 31579.8903 | 221 | 19674.2716 | 221 | 2005.5323 | 158 | 87.69 | 577.3536 | 0.5 | 300 |  |  |  |  | 158 | 2.7576 | 0.27611 | 0.37461 | 0.10343 | 0.10362 | 5.9369 |  | 98.5203 | 49.2602 | 50.2454 | 2090.1689 | 2101.4402 | 217.3595 | 2.7576 | 0.10362 | 0.27819 | 581.4588 | 0.0304 | 17.6763
|  | 222 | 0.0032174 | 1204.2772 | 3.8746 |  | -19.4703 | 222 | 31491.7601 | 222 | 19619.3665 | 222 | 1999.9354 | 159 | 88.245 | 580.6781 | 0.5 | 300 |  |  |  |  | 159 | 2.7751 | 0.27611 | 0.35837 | 0.09895 | 0.099112 | 5.6787 |  | 98.5203 | 49.2602 | 50.2454 | 2089.6752 | 2099.9811 | 207.7929 | 2.7751 | 0.099112 | 0.26553 | 554.8812 | 0.0304 | 16.8684
|  | 223 | 0.0032319 | 1204.2772 | 3.8921 |  | -19.926 | 223 | 31395.1999 | 223 | 19559.2095 | 223 | 1993.8032 | 160 | 88.8 | 584.0026 | 0.5 | 300 |  |  |  |  | 160 | 2.7925 | 0.27611 | 0.34202 | 0.094436 | 0.094577 | 5.4189 |  | 98.5203 | 49.2602 | 50.2454 | 2089.0854 | 2098.4635 | 198.1707 | 2.7925 | 0.094577 | 0.25288 | 528.2898 | 0.0304 | 16.06
|  | 224 | 0.0032464 | 1204.2772 | 3.9095 |  | -20.3803 | 224 | 31289.8523 | 224 | 19493.578 | 224 | 1987.1129 | 161 | 89.355 | 587.327 | 0.5 | 300 |  |  |  |  | 161 | 2.81 | 0.27611 | 0.32557 | 0.089893 | 0.090015 | 5.1575 |  | 98.5203 | 49.2602 | 50.2454 | 2088.4156 | 2096.9051 | 188.4981 | 2.81 | 0.090015 | 0.24023 | 501.6931 | 0.0304 | 15.2515
|  | 225 | 0.0032609 | 1204.2772 | 3.927 |  | -20.833 | 225 | 31175.3618 | 225 | 19422.2504 | 225 | 1979.842 | 162 | 89.91 | 590.6515 | 0.5 | 300 |  |  |  |  | 162 | 2.8274 | 0.27611 | 0.30902 | 0.085323 | 0.085427 | 4.8946 |  | 98.5203 | 49.2602 | 50.2454 | 2087.6816 | 2095.3226 | 178.7802 | 2.8274 | 0.085427 | 0.22757 | 475.099 | 0.0304 | 14.443
|  | 226 | 0.0032754 | 1204.2772 | 3.9444 |  | -21.2839 | 226 | 31051.375 | 226 | 19345.0066 | 226 | 1971.9681 | 163 | 90.465 | 593.976 | 0.5 | 300 |  |  |  |  | 163 | 2.8449 | 0.27611 | 0.29237 | 0.080728 | 0.080815 | 4.6304 |  | 98.5203 | 49.2602 | 50.2454 | 2086.8984 | 2093.7319 | 169.0218 | 2.8449 | 0.080815 | 0.21492 | 448.5137 | 0.0304 | 13.6348
|  | 227 | 0.0032899 | 1204.2772 | 3.9619 |  | -21.7329 | 227 | 30917.5413 | 227 | 19261.6283 | 227 | 1963.4687 | 164 | 91.02 | 597.3004 | 0.5 | 300 |  |  |  |  | 164 | 2.8623 | 0.27611 | 0.27564 | 0.076107 | 0.076181 | 4.3648 |  | 98.5203 | 49.2602 | 50.2454 | 2086.0806 | 2092.1485 | 159.227 | 2.8623 | 0.076181 | 0.20227 | 421.9429 | 0.0304 | 12.8271
|  | 228 | 0.0033043 | 1204.2772 | 3.9794 |  | -22.18 | 228 | 30773.514 | 228 | 19171.8992 | 228 | 1954.322 | 165 | 91.575 | 600.6249 | 0.5 | 300 |  |  |  |  | 165 | 2.8798 | 0.27611 | 0.25882 | 0.071463 | 0.071524 | 4.098 |  | 98.5203 | 49.2602 | 50.2454 | 2085.2416 | 2090.5868 | 149.4 | 2.8798 | 0.071524 | 0.18961 | 395.3909 | 0.0304 | 12.0199
|  | 229 | 0.0033188 | 1204.2772 | 3.9968 |  | -22.6249 | 229 | 30618.9501 | 229 | 19075.6059 | 229 | 1944.5062 | 166 | 92.13 | 603.9494 | 0.5 | 300 |  |  |  |  | 166 | 2.8972 | 0.27611 | 0.24192 | 0.066798 | 0.066847 | 3.8301 |  | 98.5203 | 49.2602 | 50.2454 | 2084.3946 | 2089.0604 | 139.5444 | 2.8972 | 0.066847 | 0.17696 | 368.8613 | 0.0304 | 11.2134
|  | 230 | 0.0033333 | 1204.2772 | 4.0143 |  | -23.0674 | 230 | 30453.5113 | 230 | 18972.5375 | 230 | 1933.9997 | 167 | 92.685 | 607.2739 | 0.5 | 300 |  |  |  |  | 167 | 2.9147 | 0.27611 | 0.22495 | 0.062112 | 0.062152 | 3.561 |  | 98.5203 | 49.2602 | 50.2454 | 2083.5516 | 2087.5823 | 129.6635 | 2.9147 | 0.062152 | 0.16431 | 342.3568 | 0.0304 | 10.4076
|  | 231 | 0.0033478 | 1204.2772 | 4.0317 |  | -23.5075 | 231 | 30276.8645 | 231 | 18862.4866 | 231 | 1922.7815 | 168 | 93.24 | 610.5983 | 0.5 | 300 |  |  |  |  | 168 | 2.9322 | 0.27611 | 0.20791 | 0.057407 | 0.057439 | 3.291 |  | 98.5203 | 49.2602 | 50.2454 | 2082.7242 | 2086.1646 | 119.7605 | 2.9322 | 0.057439 | 0.15167 | 315.8792 | 0.0304 | 9.6027
|  | 232 | 0.0033623 | 1204.2772 | 4.0492 |  | -23.945 | 232 | 30088.6824 | 232 | 18745.2492 | 232 | 1910.8307 | 169 | 93.795 | 613.9228 | 0.5 | 300 |  |  |  |  | 169 | 2.9496 | 0.27611 | 0.19081 | 0.052685 | 0.052709 | 3.02 |  | 98.5203 | 49.2602 | 50.2454 | 2081.923 | 2084.8184 | 109.8382 | 2.9496 | 0.052709 | 0.13902 | 289.4295 | 0.0304 | 8.7987
|  | 233 | 0.0033768 | 1204.2772 | 4.0666 |  | -24.3796 | 233 | 29888.6441 | 233 | 18620.6253 | 233 | 1898.1269 | 170 | 94.35 | 617.2473 | 0.5 | 300 |  |  |  |  | 170 | 2.9671 | 0.27611 | 0.17365 | 0.047946 | 0.047965 | 2.7482 |  | 98.5203 | 49.2602 | 50.2454 | 2081.1579 | 2083.5542 | 99.899 | 2.9671 | 0.047965 | 0.12638 | 263.0079 | 0.0304 | 7.9954
|  | 234 | 0.0033913 | 1204.2772 | 4.0841 |  | -24.8113 | 234 | 29676.4354 | 234 | 18488.4192 | 234 | 1884.6503 | 171 | 94.905 | 620.5717 | 0.5 | 300 |  |  |  |  | 171 | 2.9845 | 0.27611 | 0.15643 | 0.043194 | 0.043207 | 2.4756 |  | 98.5203 | 49.2602 | 50.2454 | 2080.4379 | 2082.3814 | 89.9454 | 2.9845 | 0.043207 | 0.11373 | 236.6142 | 0.0304 | 7.1931
|  | 235 | 0.0034058 | 1204.2772 | 4.1015 |  | -25.2397 | 235 | 29451.7496 | 235 | 18348.44 | 235 | 1870.3812 | 172 | 95.46 | 623.8962 | 0.5 | 300 |  |  |  |  | 172 | 3.002 | 0.27611 | 0.13917 | 0.038427 | 0.038437 | 2.2023 |  | 98.5203 | 49.2602 | 50.2454 | 2079.7714 | 2081.3087 | 79.9794 | 3.002 | 0.038437 | 0.10109 | 210.2472 | 0.0304 | 6.3915
|  | 236 | 0.0034203 | 1204.2772 | 4.119 |  | -25.6649 | 236 | 29214.2882 | 236 | 18200.5016 | 236 | 1855.3009 | 173 | 96.015 | 627.2207 | 0.5 | 300 |  |  |  |  | 173 | 3.0194 | 0.27611 | 0.12187 | 0.03365 | 0.033656 | 1.9283 |  | 98.5203 | 49.2602 | 50.2454 | 2079.1657 | 2080.3438 | 70.0029 | 3.0194 | 0.033656 | 0.088452 | 183.9055 | 0.0304 | 5.5907
|  | 237 | 0.0034348 | 1204.2772 | 4.1364 |  | -26.0865 | 237 | 28963.761 | 237 | 18044.4231 | 237 | 1839.3907 | 174 | 96.57 | 630.5452 | 0.5 | 300 |  |  |  |  | 174 | 3.0369 | 0.27611 | 0.10453 | 0.028862 | 0.028866 | 1.6539 |  | 98.5203 | 49.2602 | 50.2454 | 2078.6274 | 2079.4937 | 60.0176 | 3.0369 | 0.028866 | 0.075813 | 157.5869 | 0.0304 | 4.7906
|  | 238 | 0.0034493 | 1204.2772 | 4.1539 |  | -26.5043 | 238 | 28699.8868 | 238 | 17880.0295 | 238 | 1822.633 | 175 | 97.125 | 633.8696 | 0.5 | 300 |  |  |  |  | 175 | 3.0543 | 0.27611 | 0.087156 | 0.024065 | 0.024067 | 1.3789 |  | 98.5203 | 49.2602 | 50.2454 | 2078.1622 | 2078.7642 | 50.025 | 3.0543 | 0.024067 | 0.063176 | 131.2891 | 0.0304 | 3.9912
|  | 239 | 0.0034638 | 1204.2772 | 4.1713 |  | -26.9183 | 239 | 28422.3943 | 239 | 17707.1517 | 239 | 1805.0104 | 176 | 97.68 | 637.1941 | 0.5 | 300 |  |  |  |  | 176 | 3.0718 | 0.27611 | 0.069756 | 0.019261 | 0.019262 | 1.1036 |  | 98.5203 | 49.2602 | 50.2454 | 2077.775 | 2078.1605 | 40.0267 | 3.0718 | 0.019262 | 0.050539 | 105.0091 | 0.0304 | 3.1923
|  | 240 | 0.0034783 | 1204.2772 | 4.1888 |  | -27.3281 | 240 | 28131.022 | 240 | 17525.6267 | 240 | 1786.5063 | 177 | 98.235 | 640.5186 | 0.5 | 300 |  |  |  |  | 177 | 3.0892 | 0.27611 | 0.052336 | 0.014451 | 0.014451 | 0.82799 |  | 98.5203 | 49.2602 | 50.2454 | 2077.4696 | 2077.6866 | 30.0239 | 3.0892 | 0.014451 | 0.037904 | 78.7437 | 0.0304 | 2.3938
|  | 241 | 0.0034928 | 1204.2772 | 4.2062 |  | -27.7336 | 241 | 27825.519 | 241 | 17335.2983 | 241 | 1767.1048 | 178 | 98.79 | 643.843 | 0.5 | 300 |  |  |  |  | 178 | 3.1067 | 0.27611 | 0.034899 | 0.0096362 | 0.0096363 | 0.55212 |  | 98.5203 | 49.2602 | 50.2454 | 2077.2493 | 2077.3458 | 20.0177 | 3.1067 | 0.0096363 | 0.025269 | 52.4894 | 0.0304 | 1.5957
|  | 242 | 0.0035072 | 1204.2772 | 4.2237 |  | -28.1346 | 242 | 27505.6457 | 242 | 17136.0172 | 242 | 1746.7907 | 179 | 99.345 | 647.1675 | 0.5 | 300 |  |  |  |  | 179 | 3.1241 | 0.27611 | 0.017452 | 0.0048188 | 0.0048188 | 0.2761 |  | 98.5203 | 49.2602 | 50.2454 | 2077.1162 | 2077.1404 | 10.0094 | 3.1241 | 0.0048188 | 0.012634 | 26.2428 | 0.0304 | 0.79778
|  | 243 | 0.0035217 | 1204.2772 | 4.2412 |  | -28.5308 | 243 | 27171.1738 | 243 | 16927.6412 | 243 | 1725.5496 | 180 | 100 | 651.091 | 0.5 | 300 |  |  |  |  | 180 | 3.1416 | 0.27611 | 1.2251e-16 | 3.3828e-17 | 3.3828e-17 | 1.9382e-15 |  | 98.5203 | 49.2602 | 50.2454 | 2077.0717 | 2077.0717 | 7.0263e-14 | 3.1416 | 3.3828e-17 | 1.2251e-16 | 2.5447e-13 | 0.0304 | 7.736e-15
|  | 244 | 0.0035362 | 1204.2772 | 4.2586 |  | -28.9221 | 244 | 26821.8871 | 244 | 16710.0357 | 244 | 1703.3676 | 181 | 0 | 651.091 | 0.5 | 300 | Compression adiabatique (1->2) |  |  |  | 181 | 3.159 | 0.27611 | -0.017452 | -0.0048188 | -0.0048188 | -0.2761 |  | 98.5203 | 49.2602 | 50.2454 | 2077.1162 | 2077.1404 | -10.0094 | 3.159 | -0.0048188 | -0.012634 | -26.2428 | 0.0304 | -0.79778
|  | 245 | 0.0035507 | 1204.2772 | 4.2761 |  | -29.3082 | 245 | 26457.5821 | 245 | 16483.0737 | 245 | 1680.2318 | 182 | 0.556 | 647.7605 | 0.5036 | 300.616 | Pourcentage | Volume | Pression | Température | 182 | 3.1765 | 0.27611 | -0.034899 | -0.0096362 | -0.0096363 | -0.55212 |  | 98.5203 | 49.6151 | 50.6074 | 2077.6114 | 2077.7078 | -20.0212 | 3.1765 | -0.0096363 | -0.025269 | -52.4986 | 0.0304 | -1.596
|  | 246 | 0.0035652 | 1204.2772 | 4.2935 |  | -29.6889 | 246 | 26078.068 | 246 | 16246.6363 | 246 | 1656.1301 | 183 | 1.111 | 644.436 | 0.50724 | 301.2354 |  |  |  |  | 183 | 3.194 | 0.27611 | -0.052336 | -0.014451 | -0.014451 | -0.82799 |  | 98.5203 | 49.9738 | 50.9733 | 2078.1975 | 2078.4146 | -30.0344 | 3.194 | -0.014451 | -0.037904 | -78.7712 | 0.0304 | -2.3946
|  | 247 | 0.0035797 | 1204.2772 | 4.311 |  | -30.064 | 247 | 25683.1672 | 247 | 16000.6132 | 247 | 1631.0513 | 184 | 1.666 | 641.1116 | 0.51093 | 301.8592 |  |  |  |  | 184 | 3.2114 | 0.27611 | -0.069756 | -0.019261 | -0.019262 | -1.1036 |  | 98.5203 | 50.337 | 51.3437 | 2078.8733 | 2079.259 | -40.0479 | 3.2114 | -0.019262 | -0.050539 | -105.0646 | 0.0304 | -3.194
|  | 248 | 0.0035942 | 1204.2772 | 4.3284 |  | -30.4333 | 248 | 25272.7163 | 248 | 15744.9022 | 248 | 1604.9849 | 185 | 2.221 | 637.7871 | 0.51466 | 302.4876 |  |  |  |  | 185 | 3.2289 | 0.27611 | -0.087156 | -0.024065 | -0.024067 | -1.3789 |  | 98.5203 | 50.7047 | 51.7188 | 2079.6356 | 2080.2381 | -50.0605 | 3.2289 | -0.024067 | -0.063176 | -131.3822 | 0.0304 | -3.994
|  | 249 | 0.0036087 | 1204.2772 | 4.3459 |  | -30.7965 | 249 | 24846.5656 | 249 | 15479.4103 | 249 | 1577.9215 | 186 | 2.776 | 634.4626 | 0.51844 | 303.1206 |  |  |  |  | 186 | 3.2463 | 0.27611 | -0.10453 | -0.028862 | -0.028866 | -1.6539 |  | 98.5203 | 51.0771 | 52.0986 | 2080.4806 | 2081.3477 | -60.0711 | 3.2463 | -0.028866 | -0.075813 | -157.7274 | 0.0304 | -4.7949
|  | 250 | 0.0036232 | 1204.2772 | 4.3633 |  | -31.1534 | 250 | 24404.5801 | 250 | 15204.0534 | 250 | 1549.8525 | 187 | 3.331 | 631.1382 | 0.52227 | 303.7583 |  |  |  |  | 187 | 3.2638 | 0.27611 | -0.12187 | -0.03365 | -0.033656 | -1.9283 |  | 98.5203 | 51.4541 | 52.4832 | 2081.4035 | 2082.5829 | -70.0782 | 3.2638 | -0.033656 | -0.088452 | -184.1034 | 0.0304 | -5.5967
|  | 251 | 0.0036377 | 1204.2772 | 4.3808 |  | -31.5038 | 251 | 23946.6399 | 251 | 14918.7566 | 251 | 1520.7703 | 188 | 3.886 | 627.8137 | 0.52614 | 304.4007 |  |  |  |  | 188 | 3.2812 | 0.27611 | -0.13917 | -0.038427 | -0.038437 | -2.2023 |  | 98.5203 | 51.836 | 52.8727 | 2082.3987 | 2083.9379 | -80.0804 | 3.2812 | -0.038437 | -0.10109 | -210.5128 | 0.0304 | -6.3996
|  | 252 | 0.0036522 | 1204.2772 | 4.3982 |  | -31.8474 | 252 | 23472.6399 | 252 | 14623.4547 | 252 | 1490.6682 | 189 | 4.441 | 624.4892 | 0.53007 | 305.0478 |  |  |  |  | 189 | 3.2987 | 0.27611 | -0.15643 | -0.043194 | -0.043207 | -2.4756 |  | 98.5203 | 52.2227 | 53.2672 | 2083.4597 | 2085.406 | -90.076 | 3.2987 | -0.043207 | -0.11373 | -236.9578 | 0.0304 | -7.2035
|  | 253 | 0.0036667 | 1204.2772 | 4.4157 |  | -32.184 | 253 | 22982.4911 | 253 | 14318.092 | 253 | 1459.5405 | 190 | 4.996 | 621.1648 | 0.53405 | 305.6998 |  |  |  |  | 190 | 3.3161 | 0.27611 | -0.17365 | -0.047946 | -0.047965 | -2.7482 |  | 98.5203 | 52.6144 | 53.6667 | 2084.5792 | 2086.9794 | -100.0633 | 3.3161 | -0.047965 | -0.12638 | -263.4403 | 0.0304 | -8.0086
|  | 254 | 0.0036812 | 1204.2772 | 4.4331 |  | -32.5135 | 254 | 22476.1199 | 254 | 14002.6227 | 254 | 1427.3825 | 191 | 5.551 | 617.8403 | 0.53807 | 306.3567 |  |  |  |  | 191 | 3.3336 | 0.27611 | -0.19081 | -0.052685 | -0.052709 | -3.02 |  | 98.5203 | 53.0112 | 54.0714 | 2085.749 | 2088.6498 | -110.04 | 3.3336 | -0.052709 | -0.13902 | -289.9614 | 0.0304 | -8.8148
|  | 255 | 0.0036957 | 1204.2772 | 4.4506 |  | -32.8354 | 255 | 21953.4692 | 255 | 13677.0113 | 255 | 1394.1908 | 192 | 6.106 | 614.5158 | 0.54215 | 307.0186 |  |  |  |  | 192 | 3.351 | 0.27611 | -0.20791 | -0.057407 | -0.057439 | -3.291 |  | 98.5203 | 53.4131 | 54.4814 | 2086.9602 | 2090.4076 | -120.0041 | 3.351 | -0.057439 | -0.15167 | -316.5217 | 0.0304 | -9.6223
|  | 256 | 0.0037101 | 1204.2772 | 4.468 |  | -33.1497 | 256 | 21414.4982 | 256 | 13341.2324 | 256 | 1359.9625 | 193 | 6.661 | 611.1913 | 0.54629 | 307.6855 |  |  |  |  | 193 | 3.3685 | 0.27611 | -0.22495 | -0.062112 | -0.062152 | -3.561 |  | 98.5203 | 53.8203 | 54.8967 | 2088.2029 | 2092.2426 | -129.953 | 3.3685 | -0.062152 | -0.16431 | -343.1211 | 0.0304 | -10.4309
|  | 257 | 0.0037246 | 1204.2772 | 4.4855 |  | -33.4561 | 257 | 20859.1829 | 257 | 12995.2709 | 257 | 1324.6963 | 194 | 7.216 | 607.8669 | 0.55047 | 308.3575 |  |  |  |  | 194 | 3.3859 | 0.27611 | -0.24192 | -0.066798 | -0.066847 | -3.8301 |  | 98.5203 | 54.2328 | 55.3175 | 2089.4667 | 2094.1439 | -139.884 | 3.3859 | -0.066847 | -0.17696 | -369.7589 | 0.0304 | -11.2407
|  | 258 | 0.0037391 | 1204.2772 | 4.5029 |  | -33.7543 | 258 | 20287.516 | 258 | 12639.1225 | 258 | 1288.3917 | 195 | 7.771 | 604.5424 | 0.55472 | 309.0347 |  |  |  |  | 195 | 3.4034 | 0.27611 | -0.25882 | -0.071463 | -0.071524 | -4.098 |  | 98.5203 | 54.6508 | 55.7439 | 2090.7401 | 2096.0993 | -149.794 | 3.4034 | -0.071524 | -0.18961 | -396.4335 | 0.0304 | -12.0516
|  | 259 | 0.0037536 | 1204.2772 | 4.5204 |  | -34.044 | 259 | 19699.5078 | 259 | 12272.7934 | 259 | 1251.0493 | 196 | 8.326 | 601.2179 | 0.55902 | 309.7171 |  |  |  |  | 196 | 3.4208 | 0.27611 | -0.27564 | -0.076107 | -0.076181 | -4.3648 |  | 98.5203 | 55.0744 | 56.1759 | 2092.0111 | 2098.0962 | -159.6797 | 3.4208 | -0.076181 | -0.20227 | -423.1424 | 0.0304 | -12.8635
|  | 260 | 0.0037681 | 1204.2772 | 4.5379 |  | -34.3252 | 260 | 19095.1856 | 260 | 11896.3006 | 260 | 1212.6708 | 197 | 8.881 | 597.8935 | 0.56337 | 310.4048 |  |  |  |  | 197 | 3.4383 | 0.27611 | -0.29237 | -0.080728 | -0.080815 | -4.6304 |  | 98.5203 | 55.5036 | 56.6136 | 2093.2667 | 2100.1211 | -169.5376 | 3.4383 | -0.080815 | -0.21492 | -449.8824 | 0.0304 | -13.6764
|  | 261 | 0.0037826 | 1204.2772 | 4.5553 |  | -34.5974 | 261 | 18474.5943 | 261 | 11509.6722 | 261 | 1173.2591 | 198 | 9.436 | 594.569 | 0.56779 | 311.0979 |  |  |  |  | 198 | 3.4558 | 0.27611 | -0.30902 | -0.085323 | -0.085427 | -4.8946 |  | 98.5203 | 55.9385 | 57.0573 | 2094.4935 | 2102.1594 | -179.3636 | 3.4558 | -0.085427 | -0.22757 | -476.6492 | 0.0304 | -14.4901
|  | 262 | 0.0037971 | 1204.2772 | 4.5728 |  | -34.8606 | 262 | 17837.7965 | 262 | 11112.9472 | 262 | 1132.8183 | 199 | 9.991 | 591.2445 | 0.57226 | 311.7964 |  |  |  |  | 199 | 3.4732 | 0.27611 | -0.32557 | -0.089893 | -0.090015 | -5.1575 |  | 98.5203 | 56.3794 | 57.507 | 2095.6771 | 2104.1962 | -189.1535 | 3.4732 | -0.090015 | -0.24023 | -503.4376 | 0.0304 | -15.3045
|  | 263 | 0.0038116 | 1204.2772 | 4.5902 |  | -35.1144 | 263 | 17184.8728 | 263 | 10706.1758 | 263 | 1091.3533 | 200 | 10.546 | 587.92 | 0.5768 | 312.5004 |  |  |  |  | 200 | 3.4907 | 0.27611 | -0.34202 | -0.094436 | -0.094577 | -5.4189 |  | 98.5203 | 56.8262 | 57.9627 | 2096.8027 | 2106.2155 | -198.9027 | 3.4907 | -0.094577 | -0.25288 | -530.2413 | 0.0304 | -16.1193
|  | 264 | 0.0038261 | 1204.2772 | 4.6077 |  | -35.3586 | 264 | 16515.9216 | 264 | 10289.4191 | 264 | 1048.8705 | 201 | 11.101 | 584.5956 | 0.58139 | 313.2101 |  |  |  |  | 201 | 3.5081 | 0.27611 | -0.35837 | -0.09895 | -0.099112 | -5.6787 |  | 98.5203 | 57.2791 | 58.4247 | 2097.8546 | 2108.2008 | -208.6063 | 3.5081 | -0.099112 | -0.26553 | -557.0531 | 0.0304 | -16.9344
|  | 265 | 0.0038406 | 1204.2772 | 4.6251 |  | -35.5931 | 265 | 15831.0592 | 265 | 9862.7499 | 265 | 1005.3772 | 202 | 11.656 | 581.2711 | 0.58605 | 313.9254 |  |  |  |  | 202 | 3.5256 | 0.27611 | -0.37461 | -0.10343 | -0.10362 | -5.9369 |  | 98.5203 | 57.7383 | 58.8931 | 2098.8165 | 2110.1346 | -218.2588 | 3.5256 | -0.10362 | -0.27819 | -583.8645 | 0.0304 | -17.7495
|  | 266 | 0.0038551 | 1204.2772 | 4.6426 |  | -35.8174 | 266 | 15130.4202 | 266 | 9426.2518 | 266 | 960.8819 | 203 | 12.211 | 577.9466 | 0.59078 | 314.6464 |  |  |  |  | 203 | 3.543 | 0.27611 | -0.39073 | -0.10789 | -0.1081 | -6.1935 |  | 98.5203 | 58.2038 | 59.3679 | 2099.6717 | 2111.9989 | -227.8547 | 3.543 | -0.1081 | -0.29084 | -610.6658 | 0.0304 | -18.5642
|  | 267 | 0.0038696 | 1204.2772 | 4.66 |  | -36.0315 | 267 | 14414.1572 | 267 | 8980.0199 | 267 | 915.3945 | 204 | 12.766 | 574.6222 | 0.59557 | 315.3733 |  |  |  |  | 204 | 3.5605 | 0.27611 | -0.40674 | -0.11231 | -0.11254 | -6.4482 |  | 98.5203 | 58.6758 | 59.8493 | 2100.4028 | 2113.775 | -237.3878 | 3.5605 | -0.11254 | -0.30349 | -637.4463 | 0.0304 | -19.3784
|  | 268 | 0.0038841 | 1204.2772 | 4.6775 |  | -36.2352 | 268 | 13682.4412 | 268 | 8524.1609 | 268 | 868.9257 | 205 | 13.321 | 571.2977 | 0.60043 | 316.1061 |  |  |  |  | 205 | 3.5779 | 0.27611 | -0.42262 | -0.11669 | -0.11696 | -6.7011 |  | 98.5203 | 59.1544 | 60.3375 | 2100.9916 | 2115.4435 | -246.8516 | 3.5779 | -0.11696 | -0.31613 | -664.1939 | 0.0304 | -20.1915
|  | 269 | 0.0038986 | 1204.2772 | 4.6949 |  | -36.4281 | 269 | 12935.4612 | 269 | 8058.7924 | 269 | 821.4875 | 206 | 13.876 | 567.9732 | 0.60535 | 316.8449 |  |  |  |  | 206 | 3.5954 | 0.27611 | -0.43837 | -0.12104 | -0.12134 | -6.9521 |  | 98.5203 | 59.6397 | 60.8325 | 2101.4198 | 2116.9846 | -256.2394 | 3.5954 | -0.12134 | -0.32878 | -690.8953 | 0.0304 | -21.0032
|  | 270 | 0.003913 | 1204.2772 | 4.7124 |  | -36.61 | 270 | 12173.4245 | 270 | 7584.0434 | 270 | 773.0931 | 207 | 14.431 | 564.6488 | 0.61035 | 317.5898 |  |  |  |  | 207 | 3.6128 | 0.27611 | -0.45399 | -0.12535 | -0.12568 | -7.2011 |  | 98.5203 | 60.1318 | 61.3345 | 2101.6683 | 2118.3775 | -265.5439 | 3.6128 | -0.12568 | -0.34141 | -717.5361 | 0.0304 | -21.8131
|  | 271 | 0.0039275 | 1204.2772 | 4.7298 |  | -36.7808 | 271 | 11396.5562 | 271 | 7100.0545 | 271 | 723.7568 | 208 | 14.986 | 561.3243 | 0.61542 | 318.3409 |  |  |  |  | 208 | 3.6303 | 0.27611 | -0.46947 | -0.12963 | -0.12999 | -7.448 |  | 98.5203 | 60.631 | 61.8436 | 2101.7176 | 2119.6011 | -274.7576 | 3.6303 | -0.12999 | -0.35404 | -744.1001 | 0.0304 | -22.6206
|  | 272 | 0.003942 | 1204.2772 | 4.7473 |  | -36.9403 | 272 | 10605.1 | 272 | 6606.9773 | 272 | 673.4941 | 209 | 15.541 | 557.9998 | 0.62056 | 319.0982 |  |  |  |  | 209 | 3.6477 | 0.27611 | -0.48481 | -0.13386 | -0.13427 | -7.6928 |  | 98.5203 | 61.1373 | 62.3601 | 2101.5479 | 2120.6337 | -283.8724 | 3.6477 | -0.13427 | -0.36667 | -770.5703 | 0.0304 | -23.4253
|  | 273 | 0.0039565 | 1204.2772 | 4.7647 |  | -37.0882 | 273 | 9799.3171 | 273 | 6104.9746 | 273 | 622.3216 | 210 | 16.096 | 554.6753 | 0.62577 | 319.8618 |  |  |  |  | 210 | 3.6652 | 0.27611 | -0.5 | -0.13806 | -0.1385 | -7.9354 |  | 98.5203 | 61.651 | 62.884 | 2101.1388 | 2121.453 | -292.88 | 3.6652 | -0.1385 | -0.37928 | -796.9279 | 0.0304 | -24.2266
|  | 274 | 0.003971 | 1204.2772 | 4.7822 |  | -37.2243 | 274 | 8979.4869 | 274 | 5594.2203 | 274 | 570.2569 | 211 | 16.651 | 551.3509 | 0.63106 | 320.6319 |  |  |  |  | 211 | 3.6826 | 0.27611 | -0.51504 | -0.14221 | -0.14269 | -8.1757 |  | 98.5203 | 62.172 | 63.4155 | 2100.4696 | 2122.0365 | -301.7717 | 3.6826 | -0.14269 | -0.39189 | -823.153 | 0.0304 | -25.0239
|  | 275 | 0.0039855 | 1204.2772 | 4.7997 |  | -37.3484 | 275 | 8145.9064 | 275 | 5074.8997 | 275 | 517.319 | 212 | 17.206 | 548.0264 | 0.63642 | 321.4085 |  |  |  |  | 212 | 3.7001 | 0.27611 | -0.52992 | -0.14632 | -0.14684 | -8.4136 |  | 98.5203 | 62.7007 | 63.9547 | 2099.5193 | 2122.3608 | -310.5383 | 3.7001 | -0.14684 | -0.40449 | -849.2243 | 0.0304 | -25.8164
|  | 276 | 0.004 | 1204.2772 | 4.8171 |  | -37.4603 | 276 | 7298.8903 | 276 | 4547.2086 | 276 | 463.5279 | 213 | 17.761 | 544.7019 | 0.64187 | 322.1917 |  |  |  |  | 213 | 3.7176 | 0.27611 | -0.54464 | -0.15038 | -0.15095 | -8.649 |  | 98.5203 | 63.2371 | 64.5018 | 2098.2666 | 2122.4025 | -319.1705 | 3.7176 | -0.15095 | -0.41707 | -875.119 | 0.0304 | -26.6036
|  | 277 | 0.0040145 | 1204.2772 | 4.8346 |  | -37.5599 | 277 | 6438.7706 | 277 | 4011.3541 | 277 | 408.9046 | 214 | 18.316 | 541.3775 | 0.64739 | 322.9817 |  |  |  |  | 214 | 3.735 | 0.27611 | -0.55919 | -0.1544 | -0.15502 | -8.882 |  | 98.5203 | 63.7814 | 65.057 | 2096.6897 | 2122.1375 | -327.6585 | 3.735 | -0.15502 | -0.42964 | -900.8128 | 0.0304 | -27.3847
|  | 278 | 0.004029 | 1204.2772 | 4.852 |  | -37.6469 | 278 | 5565.8967 | 278 | 3467.5537 | 278 | 353.4713 | 215 | 18.871 | 538.053 | 0.653 | 323.7784 |  |  |  |  | 215 | 3.7525 | 0.27611 | -0.57358 | -0.15837 | -0.15904 | -9.1124 |  | 98.5203 | 64.3338 | 65.6205 | 2094.7668 | 2121.5416 | -335.9921 | 3.7525 | -0.15904 | -0.44219 | -926.2802 | 0.0304 | -28.1589
|  | 279 | 0.0040435 | 1204.2772 | 4.8695 |  | -37.7211 | 279 | 4680.635 | 279 | 2916.0356 | 279 | 297.2513 | 216 | 19.426 | 534.7285 | 0.65869 | 324.5821 |  |  |  |  | 216 | 3.7699 | 0.27611 | -0.58779 | -0.16229 | -0.16302 | -9.3401 |  | 98.5203 | 64.8945 | 66.1923 | 2092.4759 | 2120.59 | -344.161 | 3.7699 | -0.16302 | -0.45472 | -951.4944 | 0.0304 | -28.9254
|  | 280 | 0.004058 | 1204.2772 | 4.8869 |  | -37.7825 | 280 | 3783.3687 | 280 | 2357.0387 | 280 | 240.269 | 217 | 19.981 | 531.4041 | 0.66447 | 325.3928 |  |  |  |  | 217 | 3.7874 | 0.27611 | -0.60182 | -0.16617 | -0.16694 | -9.5651 |  | 98.5203 | 65.4635 | 66.7728 | 2089.7946 | 2119.2579 | -352.1544 | 3.7874 | -0.16694 | -0.46724 | -976.4268 | 0.0304 | -29.6834
|  | 281 | 0.0040725 | 1204.2772 | 4.9044 |  | -37.8308 | 281 | 2874.4974 | 281 | 1790.8119 | 281 | 182.5496 | 218 | 20.536 | 528.0796 | 0.67033 | 326.2107 |  |  |  |  | 218 | 3.8048 | 0.27611 | -0.61566 | -0.16999 | -0.17082 | -9.7873 |  | 98.5203 | 66.0412 | 67.3621 | 2086.7006 | 2117.5201 | -359.9613 | 3.8048 | -0.17082 | -0.47973 | -1001.0478 | 0.0304 | -30.4319
|  | 282 | 0.004087 | 1204.2772 | 4.9218 |  | -37.8658 | 282 | 1954.4372 | 282 | 1217.6144 | 282 | 124.1197 | 219 | 21.091 | 524.7551 | 0.67628 | 327.0358 |  |  |  |  | 219 | 3.8223 | 0.27611 | -0.62932 | -0.17376 | -0.17465 | -10.0067 |  | 98.5203 | 66.6277 | 67.9603 | 2083.1713 | 2115.3512 | -367.5704 | 3.8223 | -0.17465 | -0.49219 | -1025.3263 | 0.0304 | -31.1699
|  | 283 | 0.0041014 | 1204.2772 | 4.9393 |  | -37.8873 | 283 | 1023.62 | 283 | 637.7153 | 283 | 65.0067 | 220 | 21.646 | 521.4306 | 0.68233 | 327.8682 |  |  |  |  | 220 | 3.8397 | 0.27611 | -0.64279 | -0.17748 | -0.17843 | -10.2231 |  | 98.5203 | 67.2232 | 68.5677 | 2079.1842 | 2112.7256 | -374.9703 | 3.8397 | -0.17843 | -0.50464 | -1049.2299 | 0.0304 | -31.8966
|  | 284 | 0.0041159 | 1204.2772 | 4.9567 |  | -37.8954 | 284 | 82.4934 | 284 | 51.3934 | 284 | 5.2389 | 221 | 22.201 | 518.1062 | 0.68847 | 328.7081 |  |  |  |  | 221 | 3.8572 | 0.27611 | -0.65606 | -0.18115 | -0.18215 | -10.4365 |  | 98.5203 | 67.8278 | 69.1844 | 2074.7167 | 2109.6178 | -382.1492 | 3.8572 | -0.18215 | -0.51705 | -1072.7249 | 0.0304 | -32.6108
|  | 285 | 0.0041304 | 1204.2772 | 4.9742 |  | -37.8897 | 285 | -868.4796 | 285 | -541.0628 | 285 | -55.1542 | 222 | 22.756 | 514.7817 | 0.6947 | 329.5556 |  |  |  |  | 222 | 3.8746 | 0.27611 | -0.66913 | -0.18476 | -0.18582 | -10.6469 |  | 98.5203 | 68.4419 | 69.8107 | 2069.7461 | 2106.002 | -389.0953 | 3.8746 | -0.18582 | -0.52943 | -1095.7764 | 0.0304 | -33.3116
|  | 286 | 0.0041449 | 1204.2772 | 4.9916 |  | -37.8702 | 286 | -1828.8211 | 286 | -1139.3555 | 286 | -116.1423 | 223 | 23.311 | 511.4572 | 0.70103 | 330.4108 |  |  |  |  | 223 | 3.8921 | 0.27611 | -0.682 | -0.18831 | -0.18944 | -10.8541 |  | 98.5203 | 69.0655 | 70.4468 | 2064.25 | 2101.8523 | -395.7963 | 3.8921 | -0.18944 | -0.54177 | -1118.348 | 0.0304 | -33.9978
|  | 287 | 0.0041594 | 1204.2772 | 5.0091 |  | -37.8366 | 287 | -2798.0386 | 287 | -1743.178 | 287 | -177.694 | 224 | 23.866 | 508.1328 | 0.70746 | 331.2738 |  |  |  |  | 224 | 3.9095 | 0.27611 | -0.69466 | -0.1918 | -0.193 | -11.0581 |  | 98.5203 | 69.6989 | 71.0929 | 2058.2059 | 2097.143 | -402.2403 | 3.9095 | -0.193 | -0.55408 | -1140.4025 | 0.0304 | -34.6682
|  | 288 | 0.0041739 | 1204.2772 | 5.0265 |  | -37.789 | 288 | -3775.6254 | 288 | -2352.2146 | 288 | -239.7772 | 225 | 24.421 | 504.8083 | 0.71399 | 332.1447 |  |  |  |  | 225 | 3.927 | 0.27611 | -0.70711 | -0.19524 | -0.1965 | -11.2588 |  | 98.5203 | 70.3424 | 71.7493 | 2051.5913 | 2091.8483 | -408.4148 | 3.927 | -0.1965 | -0.56634 | -1161.9012 | 0.0304 | -35.3218
|  | 289 | 0.0041884 | 1204.2772 | 5.044 |  | -37.7272 | 289 | -4761.0611 | 289 | -2966.1411 | 289 | -302.3589 | 226 | 24.976 | 501.4838 | 0.72062 | 333.0237 |  |  |  |  | 226 | 3.9444 | 0.27611 | -0.71934 | -0.19862 | -0.19995 | -11.4562 |  | 98.5203 | 70.9961 | 72.416 | 2044.3841 | 2085.9427 | -414.3074 | 3.9444 | -0.19995 | -0.57856 | -1182.8047 | 0.0304 | -35.9573
|  | 290 | 0.0042029 | 1204.2772 | 5.0615 |  | -37.651 | 290 | -5753.8118 | 290 | -3584.6248 | 290 | -365.4052 | 227 | 25.531 | 498.1593 | 0.72737 | 333.9109 |  |  |  |  | 227 | 3.9619 | 0.27611 | -0.73135 | -0.20194 | -0.20333 | -11.6502 |  | 98.5203 | 71.6603 | 73.0935 | 2036.5622 | 2079.4006 | -419.9058 | 3.9619 | -0.20333 | -0.59074 | -1203.0723 | 0.0304 | -36.5734
|  | 291 | 0.0042174 | 1204.2772 | 5.0789 |  | -37.5604 | 291 | -6753.3308 | 291 | -4207.3251 | 291 | -428.8813 | 228 | 26.086 | 494.8349 | 0.73422 | 334.8064 |  |  |  |  | 228 | 3.9794 | 0.27611 | -0.74314 | -0.20519 | -0.20666 | -11.8407 |  | 98.5203 | 72.3352 | 73.7819 | 2028.104 | 2072.1966 | -425.1975 | 3.9794 | -0.20666 | -0.60286 | -1222.6623 | 0.0304 | -37.1689
|  | 292 | 0.0042319 | 1204.2772 | 5.0964 |  | -37.4552 | 292 | -7759.0588 | 292 | -4833.8937 | 292 | -492.7516 | 229 | 26.641 | 491.5104 | 0.74118 | 335.7104 |  |  |  |  | 229 | 3.9968 | 0.27611 | -0.75471 | -0.20838 | -0.20992 | -12.0277 |  | 98.5203 | 73.0211 | 74.4815 | 2018.9878 | 2064.3056 | -430.17 | 3.9968 | -0.20992 | -0.61493 | -1241.5325 | 0.0304 | -37.7426
|  | 293 | 0.0042464 | 1204.2772 | 5.1138 |  | -37.3354 | 293 | -8770.4249 | 293 | -5463.9747 | 293 | -556.9801 | 230 | 27.196 | 488.1859 | 0.74825 | 336.623 |  |  |  |  | 230 | 4.0143 | 0.27611 | -0.76604 | -0.21151 | -0.21312 | -12.2111 |  | 98.5203 | 73.7182 | 75.1926 | 2009.1923 | 2055.7029 | -434.8111 | 4.0143 | -0.21312 | -0.62694 | -1259.6395 | 0.0304 | -38.293
|  | 294 | 0.0042609 | 1204.2772 | 5.1313 |  | -37.201 | 294 | -9786.8462 | 294 | -6097.2052 | 294 | -621.5296 | 231 | 27.751 | 484.8615 | 0.75545 | 337.5444 |  |  |  |  | 231 | 4.0317 | 0.27611 | -0.77715 | -0.21458 | -0.21626 | -12.3909 |  | 98.5203 | 74.4268 | 75.9154 | 1998.6969 | 2046.3639 | -439.1084 | 4.0317 | -0.21626 | -0.63889 | -1276.9393 | 0.0304 | -38.819
|  | 295 | 0.0042754 | 1204.2772 | 5.1487 |  | -37.0517 | 295 | -10807.7293 | 295 | -6733.2154 | 295 | -686.3624 | 232 | 28.306 | 481.537 | 0.76276 | 338.4746 |  |  |  |  | 232 | 4.0492 | 0.27611 | -0.78801 | -0.21758 | -0.21933 | -12.5669 |  | 98.5203 | 75.1472 | 76.6501 | 1987.4808 | 2036.2645 | -443.0499 | 4.0492 | -0.21933 | -0.65077 | -1293.3875 | 0.0304 | -39.319
|  | 296 | 0.0042899 | 1204.2772 | 5.1662 |  | -36.8877 | 296 | -11832.4702 | 296 | -7371.6289 | 296 | -751.4403 | 233 | 28.861 | 478.2125 | 0.77019 | 339.4138 |  |  |  |  | 233 | 4.0666 | 0.27611 | -0.79864 | -0.22051 | -0.22234 | -12.7392 |  | 98.5203 | 75.8796 | 77.3972 | 1975.5241 | 2025.381 | -446.6235 | 4.0666 | -0.22234 | -0.66258 | -1308.939 | 0.0304 | -39.7917
|  | 297 | 0.0043043 | 1204.2772 | 5.1836 |  | -36.7087 | 297 | -12860.455 | 297 | -8012.0635 | 297 | -816.7241 | 234 | 29.416 | 474.8881 | 0.77775 | 340.3623 |  |  |  |  | 234 | 4.0841 | 0.27611 | -0.80902 | -0.22338 | -0.22528 | -12.9076 |  | 98.5203 | 76.6243 | 78.1568 | 1962.8071 | 2013.69 | -449.8177 | 4.0841 | -0.22528 | -0.67431 | -1323.5481 | 0.0304 | -40.2359
|  | 298 | 0.0043188 | 1204.2772 | 5.2011 |  | -36.5149 | 298 | -13891.0605 | 298 | -8654.1307 | 298 | -882.1744 | 235 | 29.971 | 471.5636 | 0.78544 | 341.3201 |  |  |  |  | 235 | 4.1015 | 0.27611 | -0.81915 | -0.22618 | -0.22815 | -13.0722 |  | 98.5203 | 77.3816 | 78.9293 | 1949.3105 | 2001.1689 | -452.6208 | 4.1015 | -0.22815 | -0.68597 | -1337.1691 | 0.0304 | -40.6499
|  | 299 | 0.0043333 | 1204.2772 | 5.2185 |  | -36.3061 | 299 | -14923.6547 | 299 | -9297.4369 | 299 | -947.751 | 236 | 30.526 | 468.2391 | 0.79326 | 342.2874 |  |  |  |  | 236 | 4.119 | 0.27611 | -0.82904 | -0.22891 | -0.23096 | -13.2328 |  | 98.5203 | 78.1519 | 79.7149 | 1935.0158 | 1987.7955 | -455.0218 | 4.119 | -0.23096 | -0.69754 | -1349.7559 | 0.0304 | -41.0326
|  | 300 | 0.0043478 | 1204.2772 | 5.236 |  | -36.0823 | 300 | -15957.5975 | 300 | -9941.5833 | 300 | -1013.4132 | 237 | 31.081 | 464.9146 | 0.80121 | 343.2643 |  |  |  |  | 237 | 4.1364 | 0.27611 | -0.83867 | -0.23157 | -0.23369 | -13.3894 |  | 98.5203 | 78.9354 | 80.5141 | 1919.9048 | 1973.5482 | -457.0097 | 4.1364 | -0.23369 | -0.70903 | -1361.2624 | 0.0304 | -41.3824
|  | 301 | 0.0043623 | 1204.2772 | 5.2534 |  | -35.8436 | 301 | -16992.2411 | 301 | -10586.1662 | 301 | -1079.1199 | 238 | 31.636 | 461.5902 | 0.8093 | 344.2511 |  |  |  |  | 238 | 4.1539 | 0.27611 | -0.84805 | -0.23416 | -0.23635 | -13.5419 |  | 98.5203 | 79.7325 | 81.3271 | 1903.9601 | 1958.406 | -458.5741 | 4.1539 | -0.23635 | -0.72042 | -1371.6425 | 0.0304 | -41.6979
|  | 302 | 0.0043768 | 1204.2772 | 5.2709 |  | -35.5898 | 302 | -18026.9308 | 302 | -11230.7779 | 302 | -1144.8295 | 239 | 32.191 | 458.2657 | 0.81753 | 345.2479 |  |  |  |  | 239 | 4.1713 | 0.27611 | -0.85717 | -0.23667 | -0.23894 | -13.6904 |  | 98.5203 | 80.5434 | 82.1543 | 1887.1646 | 1942.3488 | -459.7048 | 4.1713 | -0.23894 | -0.73171 | -1380.8503 | 0.0304 | -41.9778
|  | 303 | 0.0043913 | 1204.2772 | 5.2883 |  | -35.321 | 303 | -19061.0054 | 303 | -11875.0063 | 303 | -1210.5001 | 240 | 32.746 | 454.9412 | 0.82591 | 346.2548 |  |  |  |  | 240 | 4.1888 | 0.27611 | -0.86603 | -0.23912 | -0.24146 | -13.8346 |  | 98.5203 | 81.3686 | 82.996 | 1869.5023 | 1925.3571 | -460.3924 | 4.1888 | -0.24146 | -0.74289 | -1388.8402 | 0.0304 | -42.2207
|  | 304 | 0.0044058 | 1204.2772 | 5.3058 |  | -35.0373 | 304 | -20093.7981 | 304 | -12518.4362 | 304 | -1276.0893 | 241 | 33.301 | 451.6168 | 0.83443 | 347.2721 |  |  |  |  | 241 | 4.2062 | 0.27611 | -0.87462 | -0.24149 | -0.2439 | -13.9747 |  | 98.5203 | 82.2084 | 83.8526 | 1850.9574 | 1907.4122 | -460.6277 | 4.2062 | -0.2439 | -0.75397 | -1395.5671 | 0.0304 | -42.4252
|  | 305 | 0.0044203 | 1204.2772 | 5.3233 |  | -34.7386 | 305 | -21124.6369 | 305 | -13160.6488 | 305 | -1341.5544 | 242 | 33.856 | 448.2923 | 0.84311 | 348.3 |  |  |  |  | 242 | 4.2237 | 0.27611 | -0.88295 | -0.24379 | -0.24627 | -14.1105 |  | 98.5203 | 83.0632 | 84.7244 | 1831.5152 | 1888.4962 | -460.4021 | 4.2237 | -0.24627 | -0.76493 | -1400.9862 | 0.0304 | -42.59
|  | 306 | 0.0044348 | 1204.2772 | 5.3407 |  | -34.425 | 306 | -22152.8453 | 306 | -13801.2226 | 306 | -1406.8525 | 243 | 34.411 | 444.9678 | 0.85194 | 349.3385 |  |  |  |  | 243 | 4.2412 | 0.27611 | -0.89101 | -0.24602 | -0.24857 | -14.242 |  | 98.5203 | 83.9333 | 85.612 | 1811.1615 | 1868.5923 | -459.7076 | 4.2412 | -0.24857 | -0.77578 | -1405.0538 | 0.0304 | -42.7136
|  | 307 | 0.0044493 | 1204.2772 | 5.3582 |  | -34.0965 | 307 | -23177.743 | 307 | -14439.7339 | 307 | -1471.9403 | 244 | 34.966 | 441.6433 | 0.86093 | 350.388 |  |  |  |  | 244 | 4.2586 | 0.27611 | -0.89879 | -0.24817 | -0.25079 | -14.3692 |  | 98.5203 | 84.8191 | 86.5155 | 1789.8831 | 1847.6844 | -458.5368 | 4.2586 | -0.25079 | -0.78649 | -1407.7269 | 0.0304 | -42.7949
|  | 308 | 0.0044638 | 1204.2772 | 5.3756 |  | -33.7532 | 308 | -24198.6466 | 308 | -15075.7568 | 308 | -1536.7744 | 245 | 35.521 | 438.3189 | 0.87009 | 351.4486 |  |  |  |  | 245 | 4.2761 | 0.27611 | -0.90631 | -0.25024 | -0.25293 | -14.4919 |  | 98.5203 | 85.7212 | 87.4356 | 1767.6674 | 1825.7574 | -456.883 | 4.2761 | -0.25293 | -0.79708 | -1408.9636 | 0.0304 | -42.8325
|  | 309 | 0.0044783 | 1204.2772 | 5.3931 |  | -33.3951 | 309 | -25214.87 | 309 | -15708.864 | 309 | -1601.3113 | 246 | 36.076 | 434.9944 | 0.87941 | 352.5206 |  |  |  |  | 246 | 4.2935 | 0.27611 | -0.91355 | -0.25224 | -0.255 | -14.6102 |  | 98.5203 | 86.6397 | 88.3725 | 1744.5026 | 1802.7973 | -454.7402 | 4.2935 | -0.255 | -0.80752 | -1408.723 | 0.0304 | -42.8252
|  | 310 | 0.0044928 | 1204.2772 | 5.4105 |  | -33.0224 | 310 | -26225.7254 | 310 | -16338.6269 | 310 | -1665.5073 | 247 | 36.631 | 431.6699 | 0.88891 | 353.604 |  |  |  |  | 247 | 4.311 | 0.27611 | -0.9205 | -0.25416 | -0.25698 | -14.724 |  | 98.5203 | 87.5753 | 89.3268 | 1720.3781 | 1778.7911 | -452.1029 | 4.311 | -0.25698 | -0.81782 | -1406.9657 | 0.0304 | -42.7718
|  | 311 | 0.0045072 | 1204.2772 | 5.428 |  | -32.635 | 311 | -27230.5237 | 311 | -16964.6162 | 311 | -1729.3187 | 248 | 37.186 | 428.3455 | 0.89858 | 354.6992 |  |  |  |  | 248 | 4.3284 | 0.27611 | -0.92718 | -0.25601 | -0.25889 | -14.8333 |  | 98.5203 | 88.5284 | 90.2989 | 1695.2839 | 1753.727 | -448.9667 | 4.3284 | -0.25889 | -0.82798 | -1403.654 | 0.0304 | -42.6711
|  | 312 | 0.0045217 | 1204.2772 | 5.4454 |  | -32.2331 | 312 | -28228.5753 | 312 | -17586.4024 | 312 | -1792.7016 | 249 | 37.741 | 425.021 | 0.90843 | 355.8064 |  |  |  |  | 249 | 4.3459 | 0.27611 | -0.93358 | -0.25777 | -0.26072 | -14.938 |  | 98.5203 | 89.4993 | 91.2893 | 1669.2109 | 1727.5942 | -445.3277 | 4.3459 | -0.26072 | -0.83797 | -1398.7514 | 0.0304 | -42.522
|  | 313 | 0.0045362 | 1204.2772 | 5.4629 |  | -31.8168 | 313 | -29219.191 | 313 | -18203.556 | 313 | -1855.6122 | 250 | 38.296 | 421.6965 | 0.91848 | 356.9258 |  |  |  |  | 250 | 4.3633 | 0.27611 | -0.93969 | -0.25946 | -0.26246 | -15.0381 |  | 98.5203 | 90.4887 | 92.2985 | 1642.151 | 1700.383 | -441.1831 | 4.3633 | -0.26246 | -0.8478 | -1392.2237 | 0.0304 | -42.3236
|  | 314 | 0.0045507 | 1204.2772 | 5.4803 |  | -31.3862 | 314 | -30201.6822 | 314 | -18815.648 | 314 | -1918.0069 | 251 | 38.851 | 418.3721 | 0.92871 | 358.0576 |  |  |  |  | 251 | 4.3808 | 0.27611 | -0.94552 | -0.26107 | -0.26413 | -15.1335 |  | 98.5203 | 91.4969 | 93.3269 | 1614.0972 | 1672.0851 | -436.5306 | 4.3808 | -0.26413 | -0.85747 | -1384.0384 | 0.0304 | -42.0748
|  | 315 | 0.0045652 | 1204.2772 | 5.4978 |  | -30.9414 | 315 | -31175.3618 | 315 | -19422.2504 | 315 | -1979.842 | 252 | 39.406 | 415.0476 | 0.93914 | 359.202 |  |  |  |  | 252 | 4.3982 | 0.27611 | -0.95106 | -0.2626 | -0.26571 | -15.2243 |  | 98.5203 | 92.5246 | 94.3751 | 1585.0433 | 1642.6934 | -431.3692 | 4.3982 | -0.26571 | -0.86696 | -1374.1653 | 0.0304 | -41.7746
|  | 316 | 0.0045797 | 1204.2772 | 5.5152 |  | -30.4826 | 316 | -32139.5451 | 316 | -20022.9366 | 316 | -2041.0741 | 253 | 39.961 | 411.7231 | 0.94978 | 360.3594 |  |  |  |  | 253 | 4.4157 | 0.27611 | -0.9563 | -0.26405 | -0.26722 | -15.3104 |  | 98.5203 | 93.5722 | 95.4437 | 1554.9841 | 1612.2018 | -425.6984 | 4.4157 | -0.26722 | -0.87626 | -1362.5766 | 0.0304 | -41.4223
|  | 317 | 0.0045942 | 1204.2772 | 5.5327 |  | -30.0099 | 317 | -33093.5502 | 317 | -20617.2818 | 317 | -2101.6597 | 254 | 40.516 | 408.3986 | 0.96062 | 361.5299 |  |  |  |  | 254 | 4.4331 | 0.27611 | -0.96126 | -0.26542 | -0.26864 | -15.3917 |  | 98.5203 | 94.6403 | 96.5331 | 1523.9157 | 1580.6059 | -419.5189 | 4.4331 | -0.26864 | -0.88538 | -1349.2467 | 0.0304 | -41.0171
|  | 318 | 0.0046087 | 1204.2772 | 5.5501 |  | -29.5234 | 318 | -34036.6988 | 318 | -21204.8633 | 318 | -2161.5559 | 255 | 41.071 | 405.0742 | 0.97167 | 362.7138 |  |  |  |  | 255 | 4.4506 | 0.27611 | -0.96593 | -0.2667 | -0.26997 | -15.4682 |  | 98.5203 | 95.7295 | 97.6441 | 1491.8349 | 1547.9024 | -412.8322 | 4.4506 | -0.26997 | -0.8943 | -1334.153 | 0.0304 | -40.5583
|  | 319 | 0.0046232 | 1204.2772 | 5.5676 |  | -29.0234 | 319 | -34968.3167 | 319 | -21785.2613 | 319 | -2220.7198 | 256 | 41.626 | 401.7497 | 0.98295 | 363.9114 |  |  |  |  | 256 | 4.468 | 0.27611 | -0.9703 | -0.26791 | -0.27122 | -15.54 |  | 98.5203 | 96.8404 | 98.7772 | 1458.7397 | 1514.0892 | -405.641 | 4.468 | -0.27122 | -0.90302 | -1317.2755 | 0.0304 | -40.0452
|  | 320 | 0.0046377 | 1204.2772 | 5.5851 |  | -28.5099 | 320 | -35887.7349 | 320 | -22358.0589 | 320 | -2279.109 | 257 | 42.181 | 398.4252 | 0.99445 | 365.123 |  |  |  |  | 257 | 4.4855 | 0.27611 | -0.97437 | -0.26904 | -0.27239 | -15.6069 |  | 98.5203 | 97.9735 | 99.933 | 1424.6293 | 1479.1659 | -397.9487 | 4.4855 | -0.27239 | -0.91153 | -1298.5972 | 0.0304 | -39.4774
|  | 321 | 0.0046522 | 1204.2772 | 5.6025 |  | -27.9832 | 321 | -36794.2898 | 321 | -22922.8426 | 321 | -2336.6812 | 258 | 42.736 | 395.1008 | 1.0062 | 366.3488 |  |  |  |  | 258 | 4.5029 | 0.27611 | -0.97815 | -0.27008 | -0.27347 | -15.669 |  | 98.5203 | 99.1296 | 101.1122 | 1389.5039 | 1443.1333 | -389.7599 | 4.5029 | -0.27347 | -0.91983 | -1278.1042 | 0.0304 | -38.8544
|  | 322 | 0.0046667 | 1204.2772 | 5.62 |  | -27.4435 | 322 | -37687.3242 | 322 | -23479.203 | 322 | -2393.3948 | 259 | 43.291 | 391.7763 | 1.0182 | 367.5891 |  |  |  |  | 259 | 4.5204 | 0.27611 | -0.98163 | -0.27104 | -0.27447 | -15.7261 |  | 98.5203 | 100.3092 | 102.3154 | 1353.3647 | 1405.9936 | -381.08 | 4.5204 | -0.27447 | -0.9279 | -1255.7861 | 0.0304 | -38.1759
|  | 323 | 0.0046812 | 1204.2772 | 5.6374 |  | -26.8909 | 323 | -38566.1876 | 323 | -24026.7349 | 323 | -2449.2085 | 260 | 43.846 | 388.4518 | 1.0304 | 368.8443 |  |  |  |  | 260 | 4.5379 | 0.27611 | -0.98481 | -0.27192 | -0.27539 | -15.7784 |  | 98.5203 | 101.5131 | 103.5434 | 1316.2142 | 1367.7504 | -371.9158 | 4.5379 | -0.27539 | -0.93574 | -1231.6355 | 0.0304 | -37.4417
|  | 324 | 0.0046957 | 1204.2772 | 5.6549 |  | -26.3257 | 324 | -39430.2375 | 324 | -24565.0379 | 324 | -2504.0813 | 261 | 44.401 | 385.1273 | 1.0429 | 370.1146 |  |  |  |  | 261 | 4.5553 | 0.27611 | -0.98769 | -0.27271 | -0.27621 | -15.8258 |  | 98.5203 | 102.742 | 104.7969 | 1278.056 | 1328.4089 | -362.2747 | 4.5553 | -0.27621 | -0.94335 | -1205.6488 | 0.0304 | -36.6517
|  | 325 | 0.0047101 | 1204.2772 | 5.6723 |  | -25.7481 | 325 | -40278.8392 | 325 | -25093.7168 | 325 | -2557.9732 | 262 | 44.956 | 381.8029 | 1.0556 | 371.4003 |  |  |  |  | 262 | 4.5728 | 0.27611 | -0.99027 | -0.27343 | -0.27695 | -15.8682 |  | 98.5203 | 103.9967 | 106.0766 | 1238.8949 | 1287.9755 | -352.1654 | 4.5728 | -0.27695 | -0.95071 | -1177.8261 | 0.0304 | -35.8059
|  | 326 | 0.0047246 | 1204.2772 | 5.6898 |  | -25.1583 | 326 | -41111.3671 | 326 | -25612.3817 | 326 | -2610.8442 | 263 | 45.511 | 378.4784 | 1.0686 | 372.7018 |  |  |  |  | 263 | 4.5902 | 0.27611 | -0.99255 | -0.27405 | -0.27761 | -15.9057 |  | 98.5203 | 105.2778 | 107.3833 | 1198.7366 | 1246.4583 | -341.5975 | 4.5902 | -0.27761 | -0.95782 | -1148.1712 | 0.0304 | -34.9044
|  | 327 | 0.0047391 | 1204.2772 | 5.7072 |  | -24.5565 | 327 | -41927.2053 | 327 | -26120.6489 | 327 | -2662.6553 | 264 | 46.066 | 375.1539 | 1.0819 | 374.0194 |  |  |  |  | 264 | 4.6077 | 0.27611 | -0.99452 | -0.2746 | -0.27817 | -15.9382 |  | 98.5203 | 106.5862 | 108.7179 | 1157.5884 | 1203.8668 | -330.5819 | 4.6077 | -0.27817 | -0.96467 | -1116.6918 | 0.0304 | -33.9474
|  | 328 | 0.0047536 | 1204.2772 | 5.7247 |  | -23.9431 | 328 | -42725.7479 | 328 | -26618.1409 | 328 | -2713.3681 | 265 | 46.621 | 371.8295 | 1.0954 | 375.3534 |  |  |  |  | 265 | 4.6251 | 0.27611 | -0.99619 | -0.27506 | -0.27865 | -15.9657 |  | 98.5203 | 107.9227 | 110.0812 | 1115.4583 | 1160.2118 | -319.1301 | 4.6251 | -0.27865 | -0.97126 | -1083.3997 | 0.0304 | -32.9353
|  | 329 | 0.0047681 | 1204.2772 | 5.7421 |  | -23.3182 | 329 | -43506.3996 | 329 | -27104.4869 | 329 | -2762.9446 | 266 | 47.176 | 368.505 | 1.1093 | 376.7043 |  |  |  |  | 266 | 4.6426 | 0.27611 | -0.99756 | -0.27544 | -0.27905 | -15.9882 |  | 98.5203 | 109.2883 | 111.474 | 1072.356 | 1115.5057 | -307.2549 | 4.6426 | -0.27905 | -0.97758 | -1048.3107 | 0.0304 | -31.8686
|  | 330 | 0.0047826 | 1204.2772 | 5.7596 |  | -22.6821 | 330 | -44268.5767 | 330 | -27579.3233 | 330 | -2811.3479 | 267 | 47.731 | 365.1805 | 1.1235 | 378.0723 |  |  |  |  | 267 | 4.66 | 0.27611 | -0.99863 | -0.27573 | -0.27935 | -16.0058 |  | 98.5203 | 110.6837 | 112.8974 | 1028.2919 | 1069.7624 | -294.9701 | 4.66 | -0.27935 | -0.98362 | -1011.4451 | 0.0304 | -30.7479
|  | 331 | 0.0047971 | 1204.2772 | 5.777 |  | -22.0351 | 331 | -45011.7076 | 331 | -28042.2938 | 331 | -2858.5417 | 268 | 48.286 | 361.8561 | 1.1379 | 379.4579 |  |  |  |  | 268 | 4.6775 | 0.27611 | -0.99939 | -0.27594 | -0.27957 | -16.0183 |  | 98.5203 | 112.1099 | 114.3521 | 983.2778 | 1022.9971 | -282.2903 | 4.6775 | -0.27957 | -0.98937 | -972.827 | 0.0304 | -29.5739
|  | 332 | 0.0048116 | 1204.2772 | 5.7945 |  | -21.3775 | 332 | -45735.233 | 332 | -28493.0502 | 332 | -2904.4903 | 269 | 48.841 | 358.5316 | 1.1527 | 380.8614 |  |  |  |  | 269 | 4.6949 | 0.27611 | -0.99985 | -0.27607 | -0.2797 | -16.0258 |  | 98.5203 | 113.568 | 115.8393 | 937.3268 | 975.2267 | -269.2314 | 4.6949 | -0.2797 | -0.99483 | -932.4853 | 0.0304 | -28.3476
|  | 333 | 0.0048261 | 1204.2772 | 5.8119 |  | -20.7096 | 333 | -46438.607 | 333 | -28931.2521 | 333 | -2949.1592 | 270 | 49.396 | 355.2071 | 1.1679 | 382.2832 |  |  |  |  | 270 | 4.7124 | 0.27611 | -1 | -0.27611 | -0.27975 | -16.0283 |  | 98.5203 | 115.0588 | 117.36 | 890.4531 | 926.4694 | -255.8099 | 4.7124 | -0.27975 | -1 | -890.4531 | 0.0304 | -27.0698
|  | 334 | 0.0048406 | 1204.2772 | 5.8294 |  | -20.0316 | 334 | -47121.2972 | 334 | -29356.5681 | 334 | -2992.5146 | 271 | 49.951 | 351.8826 | 1.1833 | 383.7238 |  |  |  |  | 271 | 4.7298 | 0.27611 | -0.99985 | -0.27607 | -0.2797 | -16.0258 |  | 98.5203 | 116.5836 | 118.9152 | 842.6721 | 876.7447 | -242.0434 | 4.7298 | -0.2797 | -1.0049 | -846.768 | 0.0304 | -25.7417
|  | 335 | 0.0048551 | 1204.2772 | 5.8469 |  | -19.3438 | 335 | -47782.7856 | 335 | -29768.6754 | 335 | -3034.5235 | 272 | 50.506 | 348.5582 | 1.1992 | 385.1836 |  |  |  |  | 272 | 4.7473 | 0.27611 | -0.99939 | -0.27594 | -0.27957 | -16.0183 |  | 98.5203 | 118.1432 | 120.5061 | 794.0002 | 826.0737 | -227.9504 | 4.7473 | -0.27957 | -1.0094 | -801.4719 | 0.0304 | -24.3647
|  | 336 | 0.0048696 | 1204.2772 | 5.8643 |  | -18.6467 | 336 | -48422.5689 | 336 | -30167.2605 | 336 | -3075.154 | 273 | 51.061 | 345.2337 | 1.2154 | 386.663 |  |  |  |  | 273 | 4.7647 | 0.27611 | -0.99863 | -0.27573 | -0.27935 | -16.0058 |  | 98.5203 | 119.7391 | 122.1338 | 744.4554 | 774.4789 | -213.5503 | 4.7647 | -0.27935 | -1.0136 | -754.6115 | 0.0304 | -22.9402
|  | 337 | 0.0048841 | 1204.2772 | 5.8818 |  | -17.9404 | 337 | -49040.1594 | 337 | -30552.0193 | 337 | -3114.3751 | 274 | 51.616 | 341.9092 | 1.232 | 388.1625 |  |  |  |  | 274 | 4.7822 | 0.27611 | -0.99756 | -0.27544 | -0.27905 | -15.9882 |  | 98.5203 | 121.3722 | 123.7996 | 694.0565 | 721.9841 | -198.8633 | 4.7822 | -0.27905 | -1.0176 | -706.2378 | 0.0304 | -21.4696
|  | 338 | 0.0048986 | 1204.2772 | 5.8992 |  | -17.2253 | 338 | -49635.0849 | 338 | -30922.6579 | 338 | -3152.1568 | 275 | 52.171 | 338.5848 | 1.2489 | 389.6826 |  |  |  |  | 275 | 4.7997 | 0.27611 | -0.99619 | -0.27506 | -0.27865 | -15.9657 |  | 98.5203 | 123.0439 | 125.5047 | 642.8238 | 668.6146 | -183.9104 | 4.7997 | -0.27865 | -1.0211 | -656.4065 | 0.0304 | -19.9548
|  | 339 | 0.004913 | 1204.2772 | 5.9167 |  | -16.5018 | 339 | -50206.8896 | 339 | -31278.8922 | 339 | -3188.4702 | 276 | 52.726 | 335.2603 | 1.2663 | 391.2236 |  |  |  |  | 276 | 4.8171 | 0.27611 | -0.99452 | -0.2746 | -0.27817 | -15.9382 |  | 98.5203 | 124.7554 | 127.2505 | 590.7784 | 614.3967 | -168.7134 | 4.8171 | -0.27817 | -1.0244 | -605.1774 | 0.0304 | -18.3974
|  | 340 | 0.0049275 | 1204.2772 | 5.9341 |  | -15.7702 | 340 | -50755.1345 | 340 | -31620.4488 | 340 | -3223.2873 | 277 | 53.281 | 331.9358 | 1.2841 | 392.7863 |  |  |  |  | 277 | 4.8346 | 0.27611 | -0.99255 | -0.27405 | -0.27761 | -15.9057 |  | 98.5203 | 126.5082 | 129.0383 | 537.9429 | 559.3584 | -153.2947 | 4.8346 | -0.27761 | -1.0273 | -552.6151 | 0.0304 | -16.7995
|  | 341 | 0.004942 | 1204.2772 | 5.9516 |  | -15.0308 | 341 | -51279.3981 | 341 | -31947.065 | 341 | -3256.5815 | 278 | 53.836 | 328.6113 | 1.3023 | 394.3709 |  |  |  |  | 278 | 4.852 | 0.27611 | -0.99027 | -0.27343 | -0.27695 | -15.8682 |  | 98.5203 | 128.3036 | 130.8696 | 484.341 | 503.5288 | -137.6776 | 4.852 | -0.27695 | -1.0298 | -498.7884 | 0.0304 | -15.1632
|  | 342 | 0.0049565 | 1204.2772 | 5.969 |  | -14.2839 | 342 | -51779.2761 | 342 | -32258.489 | 342 | -3288.3271 | 279 | 54.391 | 325.2869 | 1.321 | 395.9782 |  |  |  |  | 279 | 4.8695 | 0.27611 | -0.98769 | -0.27271 | -0.27621 | -15.8258 |  | 98.5203 | 130.1431 | 132.746 | 429.9973 | 446.9383 | -121.886 | 4.8695 | -0.27621 | -1.032 | -443.7705 | 0.0304 | -13.4906
|  | 343 | 0.004971 | 1204.2772 | 5.9865 |  | -13.53 | 343 | -52254.3828 | 343 | -32554.4805 | 343 | -3318.4995 | 280 | 54.946 | 321.9624 | 1.3401 | 397.6087 |  |  |  |  | 280 | 4.8869 | 0.27611 | -0.98481 | -0.27192 | -0.27539 | -15.7784 |  | 98.5203 | 132.0283 | 134.6689 | 374.9379 | 389.6185 | -105.9442 | 4.8869 | -0.27539 | -1.0339 | -387.6387 | 0.0304 | -11.7842
|  | 344 | 0.0049855 | 1204.2772 | 6.0039 |  | -12.7694 | 344 | -52704.3506 | 344 | -32834.8104 | 344 | -3347.0755 | 281 | 55.501 | 318.6379 | 1.3597 | 399.2629 |  |  |  |  | 281 | 4.9044 | 0.27611 | -0.98163 | -0.27104 | -0.27447 | -15.7261 |  | 98.5203 | 133.9608 | 136.64 | 319.1897 | 331.6021 | -89.8773 | 4.9044 | -0.27447 | -1.0354 | -330.4747 | 0.0304 | -10.0464
|  | 345 | 0.005 | 1204.2772 | 6.0214 |  | -12.0025 | 345 | -53128.831 | 345 | -33099.2617 | 345 | -3374.0328 | 282 | 56.056 | 315.3135 | 1.3798 | 400.9414 |  |  |  |  | 282 | 4.9218 | 0.27611 | -0.97815 | -0.27008 | -0.27347 | -15.669 |  | 98.5203 | 135.9423 | 138.6612 | 262.7809 | 272.9232 | -73.7108 | 4.9218 | -0.27347 | -1.0365 | -272.3638 | 0.0304 | -8.2799
|  | 346 | 0.0050145 | 1204.2772 | 6.0388 |  | -11.2296 | 346 | -53527.4949 | 346 | -33347.6293 | 346 | -3399.3506 | 283 | 56.611 | 311.989 | 1.4005 | 402.6449 |  |  |  |  | 283 | 4.9393 | 0.27611 | -0.97437 | -0.26904 | -0.27239 | -15.6069 |  | 98.5203 | 137.9746 | 140.7341 | 205.7408 | 213.6168 | -57.4706 | 4.9393 | -0.27239 | -1.0372 | -213.3957 | 0.0304 | -6.4872
|  | 347 | 0.005029 | 1204.2772 | 6.0563 |  | -10.4511 | 347 | -53900.0324 | 347 | -33579.7202 | 347 | -3423.0092 | 284 | 57.166 | 308.6645 | 1.4216 | 404.374 |  |  |  |  | 284 | 4.9567 | 0.27611 | -0.9703 | -0.26791 | -0.27122 | -15.54 |  | 98.5203 | 140.0596 | 142.8608 | 148.0997 | 153.7191 | -41.183 | 4.9567 | -0.27122 | -1.0376 | -153.6635 | 0.0304 | -4.6714
|  | 348 | 0.0050435 | 1204.2772 | 6.0737 |  | -9.6674 | 348 | -54246.154 | 348 | -33795.3539 | 348 | -3444.9902 | 285 | 57.721 | 305.3401 | 1.4433 | 406.1294 |  |  |  |  | 285 | 4.9742 | 0.27611 | -0.96593 | -0.2667 | -0.26997 | -15.4682 |  | 98.5203 | 142.1991 | 145.0431 | 89.8889 | 93.2672 | -24.8748 | 4.9742 | -0.26997 | -1.0375 | -93.2641 | 0.0304 | -2.8352
|  | 349 | 0.005058 | 1204.2772 | 6.0912 |  | -8.8789 | 349 | -54565.59 | 349 | -33994.3626 | 349 | -3465.2765 | 286 | 58.276 | 302.0156 | 1.4656 | 407.9117 |  |  |  |  | 286 | 4.9916 | 0.27611 | -0.96126 | -0.26542 | -0.26864 | -15.3917 |  | 98.5203 | 144.3953 | 147.2833 | 31.141 | 32.2995 | -8.5728 | 4.9916 | -0.26864 | -1.0371 | -32.2976 | 0.0304 | -0.98185
|  | 350 | 0.0050725 | 1204.2772 | 6.1087 |  | -8.0859 | 350 | -54858.0914 | 350 | -34176.591 | 350 | -3483.8523 | 287 | 58.831 | 298.6911 | 1.4885 | 409.7217 |  |  |  |  | 287 | 5.0091 | 0.27611 | -0.9563 | -0.26405 | -0.26722 | -15.3104 |  | 98.5203 | 146.6503 | 149.5833 | -28.1106 | -29.145 | 7.6957 | 5.0091 | -0.26722 | -1.0363 | 29.1323 | 0.0304 | 0.88562
|  | 351 | 0.005087 | 1204.2772 | 6.1261 |  | -7.2889 | 351 | -55123.4301 | 351 | -34341.8969 | 351 | -3500.7031 | 288 | 59.386 | 295.3666 | 1.512 | 411.5602 |  |  |  |  | 288 | 5.0265 | 0.27611 | -0.95106 | -0.2626 | -0.26571 | -15.2243 |  | 98.5203 | 148.9664 | 151.9457 | -87.8315 | -91.0261 | 23.9033 | 5.0265 | -0.26571 | -1.0352 | 90.9193 | 0.0304 | 2.7639
|  | 352 | 0.0051014 | 1204.2772 | 6.1436 |  | -6.4883 | 352 | -55361.3987 | 352 | -34490.1514 | 352 | -3515.8156 | 289 | 59.941 | 292.0422 | 1.5362 | 413.4278 |  |  |  |  | 289 | 5.044 | 0.27611 | -0.94552 | -0.26107 | -0.26413 | -15.1335 |  | 98.5203 | 151.3458 | 154.3728 | -147.9862 | -153.3027 | 40.0227 | 5.044 | -0.26413 | -1.0336 | 152.9538 | 0.0304 | 4.6498
|  | 353 | 0.0051159 | 1204.2772 | 6.161 |  | -5.6844 | 353 | -55571.8113 | 353 | -34621.2385 | 353 | -3529.1782 | 290 | 60.496 | 288.7177 | 1.561 | 415.3255 |  |  |  |  | 290 | 5.0615 | 0.27611 | -0.93969 | -0.25946 | -0.26246 | -15.0381 |  | 98.5203 | 153.7912 | 156.867 | -208.5381 | -215.9331 | 56.0262 | 5.0615 | -0.26246 | -1.0316 | 215.1238 | 0.0304 | 6.5398
|  | 354 | 0.0051304 | 1204.2772 | 6.1785 |  | -4.8776 | 354 | -55754.5033 | 354 | -34735.0556 | 354 | -3540.7804 | 291 | 61.051 | 285.3932 | 1.5865 | 417.254 |  |  |  |  | 291 | 5.0789 | 0.27611 | -0.93358 | -0.25777 | -0.26072 | -14.938 |  | 98.5203 | 156.3051 | 159.4312 | -269.45 | -278.8745 | 71.8864 | 5.0789 | -0.26072 | -1.0292 | 277.3151 | 0.0304 | 8.4304
|  | 355 | 0.0051449 | 1204.2772 | 6.1959 |  | -4.0684 | 355 | -55909.3318 | 355 | -34831.5137 | 355 | -3550.613 | 292 | 61.606 | 282.0688 | 1.6128 | 419.2141 |  |  |  |  | 292 | 5.0964 | 0.27611 | -0.92718 | -0.25601 | -0.25889 | -14.8333 |  | 98.5203 | 158.8903 | 162.0681 | -330.6836 | -342.0835 | 87.5758 | 5.0964 | -0.25889 | -1.0264 | 339.411 | 0.0304 | 10.3181
|  | 356 | 0.0051594 | 1204.2772 | 6.2134 |  | -3.2572 | 356 | -56036.1753 | 356 | -34910.5372 | 356 | -3558.6684 | 293 | 62.161 | 278.7443 | 1.6398 | 421.207 |  |  |  |  | 293 | 5.1138 | 0.27611 | -0.9205 | -0.25416 | -0.25698 | -14.724 |  | 98.5203 | 161.5496 | 164.7806 | -392.1995 | -405.5161 | 103.0672 | 5.1138 | -0.25698 | -1.0232 | 401.2931 | 0.0304 | 12.1993
|  | 357 | 0.0051739 | 1204.2772 | 6.2308 |  | -2.4443 | 357 | -56134.9347 | 357 | -34972.0643 | 357 | -3564.9403 | 294 | 62.716 | 275.4198 | 1.6675 | 423.2333 |  |  |  |  | 294 | 5.1313 | 0.27611 | -0.91355 | -0.25224 | -0.255 | -14.6102 |  | 98.5203 | 164.2862 | 167.5719 | -453.9577 | -469.1272 | 118.3333 | 5.1313 | -0.255 | -1.0196 | 462.8415 | 0.0304 | 14.0704
|  | 358 | 0.0051884 | 1204.2772 | 6.2483 |  | -1.6302 | 358 | -56205.5325 | 358 | -35016.0467 | 358 | -3569.4237 | 295 | 63.271 | 272.0953 | 1.6961 | 425.2942 |  |  |  |  | 295 | 5.1487 | 0.27611 | -0.90631 | -0.25024 | -0.25293 | -14.4919 |  | 98.5203 | 167.1032 | 170.4452 | -515.9172 | -532.8715 | 133.3474 | 5.1487 | -0.25293 | -1.0155 | 523.9348 | 0.0304 | 15.9276
|  | 359 | 0.0052029 | 1204.2772 | 6.2657 |  | -0.81532 | 359 | -56247.9133 | 359 | -35042.45 | 359 | -3572.1152 | 296 | 63.826 | 268.7709 | 1.7256 | 427.3907 |  |  |  |  | 296 | 5.1662 | 0.27611 | -0.89879 | -0.24817 | -0.25079 | -14.3692 |  | 98.5203 | 170.004 | 173.4041 | -578.0362 | -596.7029 | 148.0828 | 5.1662 | -0.25079 | -1.0111 | 584.4507 | 0.0304 | 17.7673
|  | 360 | 0.0052174 | 1204.2772 | 6.2832 |  | -5.2942e-14 | 360 | -56262.0439 | 360 | -35051.2534 | 360 | -3573.0126 | 297 | 64.381 | 265.4464 | 1.7559 | 429.5238 |  |  |  |  | 297 | 5.1836 | 0.27611 | -0.89101 | -0.24602 | -0.24857 | -14.242 |  | 98.5203 | 172.9923 | 176.4521 | -640.272 | -660.5746 | 162.5133 | 5.1836 | -0.24857 | -1.0062 | 644.266 | 0.0304 | 19.5857
|  | 361 | 0.0052319 | 1204.2772 | 6.3006 |  | 0.81532 | 361 | -56247.9133 | 361 | -35042.45 | 361 | -3572.1152 | 298 | 64.936 | 262.1219 | 1.7872 | 431.6946 |  |  |  |  | 298 | 5.2011 | 0.27611 | -0.88295 | -0.24379 | -0.24627 | -14.1105 |  | 98.5203 | 176.0717 | 179.5931 | -702.5812 | -724.4395 | 176.6133 | 5.2011 | -0.24627 | -1.001 | 703.2573 | 0.0304 | 21.379
|  | 362 | 0.0052464 | 1204.2772 | 6.3181 |  | 1.6302 | 362 | -56205.5325 | 362 | -35016.0467 | 362 | -3569.4237 | 299 | 65.491 | 258.7975 | 1.8194 | 433.9043 |  |  |  |  | 299 | 5.2185 | 0.27611 | -0.87462 | -0.24149 | -0.2439 | -13.9747 |  | 98.5203 | 179.2463 | 182.8312 | -764.9197 | -788.25 | 190.3573 | 5.2185 | -0.2439 | -0.99527 | 761.3009 | 0.0304 | 23.1435
|  | 363 | 0.0052609 | 1204.2772 | 6.3355 |  | 2.4443 | 363 | -56134.9347 | 363 | -34972.0643 | 363 | -3564.9403 | 300 | 66.046 | 255.473 | 1.8526 | 436.1541 |  |  |  |  | 300 | 5.236 | 0.27611 | -0.86603 | -0.23912 | -0.24146 | -13.8346 |  | 98.5203 | 182.5203 | 186.1708 | -827.2424 | -851.9578 | 203.7206 | 5.236 | -0.24146 | -0.98916 | 818.2733 | 0.0304 | 24.8755
|  | 364 | 0.0052754 | 1204.2772 | 6.353 |  | 3.2572 | 364 | -56036.1753 | 364 | -34910.5372 | 364 | -3558.6684 | 301 | 66.601 | 252.1485 | 1.8869 | 438.4452 |  |  |  |  | 301 | 5.2534 | 0.27611 | -0.85717 | -0.23667 | -0.23894 | -13.6904 |  | 98.5203 | 185.8982 | 189.6162 | -889.5037 | -915.5144 | 216.6791 | 5.2534 | -0.23894 | -0.98263 | 874.0515 | 0.0304 | 26.5712
|  | 365 | 0.0052899 | 1204.2772 | 6.3705 |  | 4.0684 | 365 | -55909.3318 | 365 | -34831.5137 | 365 | -3550.613 | 302 | 67.156 | 248.8241 | 1.9223 | 440.7791 |  |  |  |  | 302 | 5.2709 | 0.27611 | -0.84805 | -0.23416 | -0.23635 | -13.5419 |  | 98.5203 | 189.3847 | 193.1724 | -951.6571 | -978.8709 | 229.2093 | 5.2709 | -0.23635 | -0.97568 | 928.5134 | 0.0304 | 28.2268
|  | 366 | 0.0053043 | 1204.2772 | 6.3879 |  | 4.8776 | 366 | -55754.5033 | 366 | -34735.0556 | 366 | -3540.7804 | 303 | 67.711 | 245.4996 | 1.9588 | 443.157 |  |  |  |  | 303 | 5.2883 | 0.27611 | -0.83867 | -0.23157 | -0.23369 | -13.3894 |  | 98.5203 | 192.9849 | 196.8445 | -1013.6556 | -1041.9778 | 241.2882 | 5.2883 | -0.23369 | -0.96832 | 981.5381 | 0.0304 | 29.8388
|  | 367 | 0.0053188 | 1204.2772 | 6.4054 |  | 5.6844 | 367 | -55571.8113 | 367 | -34621.2385 | 367 | -3529.1782 | 304 | 68.266 | 242.1751 | 1.9966 | 445.5804 |  |  |  |  | 304 | 5.3058 | 0.27611 | -0.82904 | -0.22891 | -0.23096 | -13.2328 |  | 98.5203 | 196.7039 | 200.638 | -1075.4513 | -1104.7855 | 252.8939 | 5.3058 | -0.23096 | -0.96053 | 1033.0061 | 0.0304 | 31.4034
|  | 368 | 0.0053333 | 1204.2772 | 6.4228 |  | 6.4883 | 368 | -55361.3987 | 368 | -34490.1514 | 368 | -3515.8156 | 305 | 68.821 | 238.8506 | 2.0356 | 448.0509 |  |  |  |  | 305 | 5.3233 | 0.27611 | -0.81915 | -0.22618 | -0.22815 | -13.0722 |  | 98.5203 | 200.5475 | 204.5585 | -1136.9959 | -1167.244 | 264.0052 | 5.3233 | -0.22815 | -0.95233 | 1082.7997 | 0.0304 | 32.9171
|  | 369 | 0.0053478 | 1204.2772 | 6.4403 |  | 7.2889 | 369 | -55123.4301 | 369 | -34341.8969 | 369 | -3500.7031 | 306 | 69.376 | 235.5262 | 2.0759 | 450.57 |  |  |  |  | 306 | 5.3407 | 0.27611 | -0.80902 | -0.22338 | -0.22528 | -12.9076 |  | 98.5203 | 204.5217 | 208.6122 | -1198.2403 | -1229.303 | 274.6015 | 5.3407 | -0.22528 | -0.94372 | 1130.8035 | 0.0304 | 34.3764
|  | 370 | 0.0053623 | 1204.2772 | 6.4577 |  | 8.0859 | 370 | -54858.0914 | 370 | -34176.591 | 370 | -3483.8523 | 307 | 69.931 | 232.2017 | 2.1177 | 453.1393 |  |  |  |  | 307 | 5.3582 | 0.27611 | -0.79864 | -0.22051 | -0.22234 | -12.7392 |  | 98.5203 | 208.6329 | 212.8055 | -1259.1347 | -1290.9119 | 284.6633 | 5.3582 | -0.22234 | -0.93469 | 1176.9044 | 0.0304 | 35.7779
|  | 371 | 0.0053768 | 1204.2772 | 6.4752 |  | 8.8789 | 371 | -54565.59 | 371 | -33994.3626 | 371 | -3465.2765 | 308 | 70.486 | 228.8772 | 2.1609 | 455.7607 |  |  |  |  | 308 | 5.3756 | 0.27611 | -0.78801 | -0.21758 | -0.21933 | -12.5669 |  | 98.5203 | 212.8877 | 217.1455 | -1319.6289 | -1352.0198 | 294.1721 | 5.3756 | -0.21933 | -0.92525 | 1220.9922 | 0.0304 | 37.1182
|  | 372 | 0.0053913 | 1204.2772 | 6.4926 |  | 9.6674 | 372 | -54246.154 | 372 | -33795.3539 | 372 | -3444.9902 | 309 | 71.041 | 225.5528 | 2.2056 | 458.436 |  |  |  |  | 309 | 5.3931 | 0.27611 | -0.77715 | -0.21458 | -0.21626 | -12.3909 |  | 98.5203 | 217.2936 | 221.6394 | -1379.6719 | -1412.5758 | 303.1102 | 5.3931 | -0.21626 | -0.91541 | 1262.9599 | 0.0304 | 38.394
|  | 373 | 0.0054058 | 1204.2772 | 6.5101 |  | 10.4511 | 373 | -53900.0324 | 373 | -33579.7202 | 373 | -3423.0092 | 310 | 71.596 | 222.2283 | 2.2519 | 461.167 |  |  |  |  | 310 | 5.4105 | 0.27611 | -0.76604 | -0.21151 | -0.21312 | -12.2111 |  | 98.5203 | 221.8581 | 226.2952 | -1439.2121 | -1472.5283 | 311.4611 | 5.4105 | -0.21312 | -0.90515 | 1302.7038 | 0.0304 | 39.6022
|  | 374 | 0.0054203 | 1204.2772 | 6.5275 |  | 11.2296 | 374 | -53527.4949 | 374 | -33347.6293 | 374 | -3399.3506 | 311 | 72.151 | 218.9038 | 2.2999 | 463.9558 |  |  |  |  | 311 | 5.428 | 0.27611 | -0.75471 | -0.20838 | -0.20992 | -12.0277 |  | 98.5203 | 226.5894 | 231.1212 | -1498.1975 | -1531.8258 | 319.2093 | 5.428 | -0.20992 | -0.89449 | 1340.1241 | 0.0304 | 40.7398
|  | 375 | 0.0054348 | 1204.2772 | 6.545 |  | 12.0025 | 375 | -53128.831 | 375 | -33099.2617 | 375 | -3374.0328 | 312 | 72.706 | 215.5793 | 2.3497 | 466.8045 |  |  |  |  | 312 | 5.4454 | 0.27611 | -0.74314 | -0.20519 | -0.20666 | -11.8407 |  | 98.5203 | 231.4964 | 236.1263 | -1556.5752 | -1590.4164 | 326.3402 | 5.4454 | -0.20666 | -0.88343 | 1375.125 | 0.0304 | 41.8038
|  | 376 | 0.0054493 | 1204.2772 | 6.5624 |  | 12.7694 | 376 | -52704.3506 | 376 | -32834.8104 | 376 | -3347.0755 | 313 | 73.261 | 212.2549 | 2.4014 | 469.7155 |  |  |  |  | 313 | 5.4629 | 0.27611 | -0.73135 | -0.20194 | -0.20333 | -11.6502 |  | 98.5203 | 236.5884 | 241.3202 | -1614.292 | -1648.248 | 332.8406 | 5.4629 | -0.20333 | -0.87197 | 1407.6152 | 0.0304 | 42.7915
|  | 377 | 0.0054638 | 1204.2772 | 6.5799 |  | 13.53 | 377 | -52254.3828 | 377 | -32554.4805 | 377 | -3318.4995 | 314 | 73.816 | 208.9304 | 2.4551 | 472.6909 |  |  |  |  | 314 | 5.4803 | 0.27611 | -0.71934 | -0.19862 | -0.19995 | -11.4562 |  | 98.5203 | 241.8755 | 246.7131 | -1671.2939 | -1705.2682 | 338.6983 | 5.4803 | -0.19995 | -0.86012 | 1437.5078 | 0.0304 | 43.7002
|  | 378 | 0.0054783 | 1204.2772 | 6.5973 |  | 14.2839 | 378 | -51779.2761 | 378 | -32258.489 | 378 | -3288.3271 | 315 | 74.371 | 205.6059 | 2.5108 | 475.7334 |  |  |  |  | 315 | 5.4978 | 0.27611 | -0.70711 | -0.19524 | -0.1965 | -11.2588 |  | 98.5203 | 247.3685 | 252.3159 | -1727.5262 | -1761.4243 | 343.9024 | 5.4978 | -0.1965 | -0.84787 | 1464.7212 | 0.0304 | 44.5275
|  | 379 | 0.0054928 | 1204.2772 | 6.6148 |  | 15.0308 | 379 | -51279.3981 | 379 | -31947.065 | 379 | -3256.5815 | 316 | 74.926 | 202.2815 | 2.5688 | 478.8456 |  |  |  |  | 316 | 5.5152 | 0.27611 | -0.69466 | -0.1918 | -0.193 | -11.0581 |  | 98.5203 | 253.0788 | 258.1404 | -1782.9337 | -1816.6632 | 348.4432 | 5.5152 | -0.193 | -0.83524 | 1489.1789 | 0.0304 | 45.271
|  | 380 | 0.0055072 | 1204.2772 | 6.6323 |  | 15.7702 | 380 | -50755.1345 | 380 | -31620.4488 | 380 | -3223.2873 | 317 | 75.481 | 198.957 | 2.6291 | 482.0302 |  |  |  |  | 317 | 5.5327 | 0.27611 | -0.682 | -0.18831 | -0.18944 | -10.8541 |  | 98.5203 | 259.0189 | 264.1992 | -1837.4605 | -1870.9315 | 352.312 | 5.5327 | -0.18944 | -0.82223 | 1510.8098 | 0.0304 | 45.9286
|  | 381 | 0.0055217 | 1204.2772 | 6.6497 |  | 16.5018 | 381 | -50206.8896 | 381 | -31278.8922 | 381 | -3188.4702 | 318 | 76.036 | 195.6325 | 2.6919 | 485.2902 |  |  |  |  | 318 | 5.5501 | 0.27611 | -0.66913 | -0.18476 | -0.18582 | -10.6469 |  | 98.5203 | 265.202 | 270.506 | -1891.0499 | -1924.1754 | 355.5018 | 5.5501 | -0.18582 | -0.80884 | 1529.5487 | 0.0304 | 46.4983
|  | 382 | 0.0055362 | 1204.2772 | 6.6672 |  | 17.2253 | 382 | -49635.0849 | 382 | -30922.6579 | 382 | -3152.1568 | 319 | 76.591 | 192.3081 | 2.7572 | 488.6287 |  |  |  |  | 319 | 5.5676 | 0.27611 | -0.65606 | -0.18115 | -0.18215 | -10.4365 |  | 98.5203 | 271.6426 | 277.0754 | -1943.6444 | -1976.3406 | 358.0066 | 5.5676 | -0.18215 | -0.79507 | 1545.3364 | 0.0304 | 46.9782
|  | 383 | 0.0055507 | 1204.2772 | 6.6846 |  | 17.9404 | 383 | -49040.1594 | 383 | -30552.0193 | 383 | -3114.3751 | 320 | 77.146 | 188.9836 | 2.8254 | 492.0489 |  |  |  |  | 320 | 5.5851 | 0.27611 | -0.64279 | -0.17748 | -0.17843 | -10.2231 |  | 98.5203 | 278.356 | 283.9231 | -1995.1858 | -2027.3722 | 359.8216 | 5.5851 | -0.17843 | -0.78094 | 1558.1201 | 0.0304 | 47.3669
|  | 384 | 0.0055652 | 1204.2772 | 6.7021 |  | 18.6467 | 384 | -48422.5689 | 384 | -30167.2605 | 384 | -3075.154 | 321 | 77.701 | 185.6591 | 2.8964 | 495.5545 |  |  |  |  | 321 | 5.6025 | 0.27611 | -0.62932 | -0.17376 | -0.17465 | -10.0067 |  | 98.5203 | 285.359 | 291.0661 | -2045.6151 | -2077.2148 | 360.9437 | 5.6025 | -0.17465 | -0.76645 | 1567.8532 | 0.0304 | 47.6627
|  | 385 | 0.0055797 | 1204.2772 | 6.7195 |  | 19.3438 | 385 | -47782.7856 | 385 | -29768.6754 | 385 | -3034.5235 | 322 | 78.256 | 182.3346 | 2.9706 | 499.1491 |  |  |  |  | 322 | 5.62 | 0.27611 | -0.61566 | -0.16999 | -0.17082 | -9.7873 |  | 98.5203 | 292.6695 | 298.5229 | -2094.8719 | -2125.8122 | 361.3709 | 5.62 | -0.17082 | -0.7516 | 1574.4961 | 0.0304 | 47.8647
|  | 386 | 0.0055942 | 1204.2772 | 6.737 |  | 20.0316 | 386 | -47121.2972 | 386 | -29356.5681 | 386 | -2992.5146 | 323 | 78.811 | 179.0102 | 3.0482 | 502.8366 |  |  |  |  | 323 | 5.6374 | 0.27611 | -0.60182 | -0.16617 | -0.16694 | -9.5651 |  | 98.5203 | 300.307 | 306.3132 | -2142.8953 | -2173.1073 | 361.1025 | 5.6374 | -0.16694 | -0.73639 | 1578.0158 | 0.0304 | 47.9717
|  | 387 | 0.0056087 | 1204.2772 | 6.7544 |  | 20.7096 | 387 | -46438.607 | 387 | -28931.2521 | 387 | -2949.1592 | 324 | 79.366 | 175.6857 | 3.1292 | 506.6212 |  |  |  |  | 324 | 5.6549 | 0.27611 | -0.58779 | -0.16229 | -0.16302 | -9.3401 |  | 98.5203 | 308.2927 | 314.4586 | -2189.6227 | -2219.0422 | 360.1393 | 5.6549 | -0.16302 | -0.72085 | 1578.3868 | 0.0304 | 47.983
|  | 388 | 0.0056232 | 1204.2772 | 6.7719 |  | 21.3775 | 388 | -45735.233 | 388 | -28493.0502 | 388 | -2904.4903 | 325 | 79.921 | 172.3612 | 3.2141 | 510.5075 |  |  |  |  | 325 | 5.6723 | 0.27611 | -0.57358 | -0.15837 | -0.15904 | -9.1124 |  | 98.5203 | 316.6495 | 322.9825 | -2234.9906 | -2263.5577 | 358.4835 | 5.6723 | -0.15904 | -0.70497 | 1575.5904 | 0.0304 | 47.8979
|  | 389 | 0.0056377 | 1204.2772 | 6.7893 |  | 22.0351 | 389 | -45011.7076 | 389 | -28042.2938 | 389 | -2858.5417 | 326 | 80.476 | 169.0368 | 3.3029 | 514.5001 |  |  |  |  | 326 | 5.6898 | 0.27611 | -0.55919 | -0.1544 | -0.15502 | -8.882 |  | 98.5203 | 325.4023 | 331.9104 | -2278.9338 | -2306.5936 | 356.1386 | 5.6898 | -0.15502 | -0.68875 | 1569.6159 | 0.0304 | 47.7163
|  | 390 | 0.0056522 | 1204.2772 | 6.8068 |  | 22.6821 | 390 | -44268.5767 | 390 | -27579.3233 | 390 | -2811.3479 | 327 | 81.031 | 165.7123 | 3.396 | 518.6042 |  |  |  |  | 327 | 5.7072 | 0.27611 | -0.54464 | -0.15038 | -0.15095 | -8.649 |  | 98.5203 | 334.5782 | 341.2698 | -2321.3856 | -2348.088 | 353.1095 | 5.7072 | -0.15095 | -0.67221 | 1560.4597 | 0.0304 | 47.438
|  | 391 | 0.0056667 | 1204.2772 | 6.8242 |  | 23.3182 | 391 | -43506.3996 | 391 | -27104.4869 | 391 | -2762.9446 | 328 | 81.586 | 162.3878 | 3.4938 | 522.8252 |  |  |  |  | 328 | 5.7247 | 0.27611 | -0.52992 | -0.14632 | -0.14684 | -8.4136 |  | 98.5203 | 344.2068 | 351.0909 | -2362.2771 | -2387.9773 | 349.4026 | 5.7247 | -0.14684 | -0.65535 | 1548.1264 | 0.0304 | 47.063
|  | 392 | 0.0056812 | 1204.2772 | 6.8417 |  | 23.9431 | 392 | -42725.7479 | 392 | -26618.1409 | 392 | -2713.3681 | 329 | 82.141 | 159.0633 | 3.5964 | 527.169 |  |  |  |  | 329 | 5.7421 | 0.27611 | -0.51504 | -0.14221 | -0.14269 | -8.1757 |  | 98.5203 | 354.3204 | 361.4068 | -2401.5379 | -2426.196 | 345.0257 | 5.7421 | -0.14269 | -0.63819 | 1532.6282 | 0.0304 | 46.5919
|  | 393 | 0.0056957 | 1204.2772 | 6.8591 |  | 24.5565 | 393 | -41927.2053 | 393 | -26120.6489 | 393 | -2662.6553 | 330 | 82.696 | 155.7389 | 3.7044 | 531.6418 |  |  |  |  | 330 | 5.7596 | 0.27611 | -0.5 | -0.13806 | -0.1385 | -7.9354 |  | 98.5203 | 364.9542 | 372.2533 | -2439.0946 | -2462.6763 | 339.988 | 5.7596 | -0.1385 | -0.62072 | 1513.9856 | 0.0304 | 46.0252
|  | 394 | 0.0057101 | 1204.2772 | 6.8766 |  | 25.1583 | 394 | -41111.3671 | 394 | -25612.3817 | 394 | -2610.8442 | 331 | 83.251 | 152.4144 | 3.818 | 536.2503 |  |  |  |  | 331 | 5.777 | 0.27611 | -0.48481 | -0.13386 | -0.13427 | -7.6928 |  | 98.5203 | 376.1472 | 383.6702 | -2474.8715 | -2497.3477 | 334.3001 | 5.777 | -0.13427 | -0.60295 | 1492.227 | 0.0304 | 45.3637
|  | 395 | 0.0057246 | 1204.2772 | 6.8941 |  | 25.7481 | 395 | -40278.8392 | 395 | -25093.7168 | 395 | -2557.9732 | 332 | 83.806 | 149.0899 | 3.9377 | 541.0017 |  |  |  |  | 332 | 5.7945 | 0.27611 | -0.46947 | -0.12963 | -0.12999 | -7.448 |  | 98.5203 | 387.9418 | 395.7007 | -2508.7897 | -2530.1369 | 327.9741 | 5.7945 | -0.12999 | -0.5849 | 1467.3894 | 0.0304 | 44.6086
|  | 396 | 0.0057391 | 1204.2772 | 6.9115 |  | 26.3257 | 396 | -39430.2375 | 396 | -24565.0379 | 396 | -2504.0813 | 333 | 84.361 | 145.7655 | 4.064 | 545.9037 |  |  |  |  | 333 | 5.8119 | 0.27611 | -0.45399 | -0.12535 | -0.12568 | -7.2011 |  | 98.5203 | 400.385 | 408.3927 | -2540.7666 | -2560.9668 | 321.0236 | 5.8119 | -0.12568 | -0.56657 | 1439.518 | 0.0304 | 43.7613
|  | 397 | 0.0057536 | 1204.2772 | 6.929 |  | 26.8909 | 397 | -38566.1876 | 397 | -24026.7349 | 397 | -2449.2085 | 334 | 84.916 | 142.441 | 4.1974 | 550.9649 |  |  |  |  | 334 | 5.8294 | 0.27611 | -0.43837 | -0.12104 | -0.12134 | -6.9521 |  | 98.5203 | 413.5283 | 421.7989 | -2570.7157 | -2589.7565 | 313.4636 | 5.8294 | -0.12134 | -0.54797 | 1408.6668 | 0.0304 | 42.8235
|  | 398 | 0.0057681 | 1204.2772 | 6.9464 |  | 27.4435 | 398 | -37687.3242 | 398 | -23479.203 | 398 | -2393.3948 | 335 | 85.471 | 139.1165 | 4.3385 | 556.1942 |  |  |  |  | 335 | 5.8469 | 0.27611 | -0.42262 | -0.11669 | -0.11696 | -6.7011 |  | 98.5203 | 427.4291 | 435.9777 | -2598.5458 | -2616.4203 | 305.3107 | 5.8469 | -0.11696 | -0.5291 | 1374.8984 | 0.0304 | 41.7969
|  | 399 | 0.0057826 | 1204.2772 | 6.9639 |  | 27.9832 | 399 | -36794.2898 | 399 | -22922.8426 | 399 | -2336.6812 | 336 | 86.026 | 135.7921 | 4.4879 | 561.6014 |  |  |  |  | 336 | 5.8643 | 0.27611 | -0.40674 | -0.11231 | -0.11254 | -6.4482 |  | 98.5203 | 442.1506 | 450.9936 | -2624.1604 | -2640.8671 | 296.5829 | 5.8643 | -0.11254 | -0.50999 | 1338.2842 | 0.0304 | 40.6838
|  | 400 | 0.0057971 | 1204.2772 | 6.9813 |  | 28.5099 | 400 | -35887.7349 | 400 | -22358.0589 | 400 | -2279.109 | 337 | 86.581 | 132.4676 | 4.6464 | 567.1972 |  |  |  |  | 337 | 5.8818 | 0.27611 | -0.39073 | -0.10789 | -0.1081 | -6.1935 |  | 98.5203 | 457.7631 | 466.9184 | -2647.4567 | -2662.9998 | 287.2999 | 5.8818 | -0.1081 | -0.49062 | 1298.9046 | 0.0304 | 39.4867
|  | 401 | 0.0058116 | 1204.2772 | 6.9988 |  | 29.0234 | 401 | -34968.3167 | 401 | -21785.2613 | 401 | -2220.7198 | 338 | 87.136 | 129.1431 | 4.8147 | 572.9931 |  |  |  |  | 338 | 5.8992 | 0.27611 | -0.37461 | -0.10343 | -0.10362 | -5.9369 |  | 98.5203 | 474.3452 | 483.8321 | -2668.3246 | -2682.7138 | 277.4828 | 5.8992 | -0.10362 | -0.47103 | 1256.8495 | 0.0304 | 38.2082
|  | 402 | 0.0058261 | 1204.2772 | 7.0162 |  | 29.5234 | 402 | -34036.6988 | 402 | -21204.8633 | 402 | -2161.5559 | 339 | 87.691 | 125.8186 | 4.9937 | 579.0018 |  |  |  |  | 339 | 5.9167 | 0.27611 | -0.35837 | -0.09895 | -0.099112 | -5.6787 |  | 98.5203 | 491.9843 | 501.824 | -2686.6461 | -2699.8961 | 267.1545 | 5.9167 | -0.099112 | -0.4512 | 1212.2181 | 0.0304 | 36.8514
|  | 403 | 0.0058406 | 1204.2772 | 7.0337 |  | 30.0099 | 403 | -33093.5502 | 403 | -20617.2818 | 403 | -2101.6597 | 340 | 88.246 | 122.4942 | 5.1845 | 585.237 |  |  |  |  | 340 | 5.9341 | 0.27611 | -0.34202 | -0.094436 | -0.094577 | -5.4189 |  | 98.5203 | 510.7786 | 520.9942 | -2702.2932 | -2714.4241 | 256.3396 | 5.9341 | -0.094577 | -0.43116 | 1165.1191 | 0.0304 | 35.4196
|  | 404 | 0.0058551 | 1204.2772 | 7.0511 |  | 30.4826 | 404 | -32139.5451 | 404 | -20022.9366 | 404 | -2041.0741 | 341 | 88.801 | 119.1697 | 5.3881 | 591.7136 |  |  |  |  | 341 | 5.9516 | 0.27611 | -0.32557 | -0.089893 | -0.090015 | -5.1575 |  | 98.5203 | 530.8381 | 541.4549 | -2715.1267 | -2726.1639 | 245.0644 | 5.9516 | -0.090015 | -0.41091 | 1115.6717 | 0.0304 | 33.9164
|  | 405 | 0.0058696 | 1204.2772 | 7.0686 |  | 30.9414 | 405 | -31175.3618 | 405 | -19422.2504 | 405 | -1979.842 | 342 | 89.356 | 115.8452 | 5.6058 | 598.4483 |  |  |  |  | 342 | 5.969 | 0.27611 | -0.30902 | -0.085323 | -0.085427 | -4.8946 |  | 98.5203 | 552.287 | 563.3328 | -2724.9943 | -2734.9679 | 233.357 | 5.969 | -0.085427 | -0.39046 | 1064.0053 | 0.0304 | 32.3458
|  | 406 | 0.0058841 | 1204.2772 | 7.086 |  | 31.3862 | 406 | -30201.6822 | 406 | -18815.648 | 406 | -1918.0069 | 343 | 89.911 | 112.5208 | 5.8391 | 605.4592 |  |  |  |  | 343 | 5.9865 | 0.27611 | -0.29237 | -0.080728 | -0.080815 | -4.6304 |  | 98.5203 | 575.2658 | 586.7711 | -2731.7284 | -2740.6734 | 221.2478 | 5.9865 | -0.080815 | -0.36982 | 1010.2604 | 0.0304 | 30.7119
|  | 407 | 0.0058986 | 1204.2772 | 7.1035 |  | 31.8168 | 407 | -29219.191 | 407 | -18203.556 | 407 | -1855.6122 | 344 | 90.466 | 109.1963 | 6.0894 | 612.7662 |  |  |  |  | 344 | 6.0039 | 0.27611 | -0.27564 | -0.076107 | -0.076181 | -4.3648 |  | 98.5203 | 599.9337 | 611.9323 | -2735.1431 | -2743.099 | 208.7689 | 6.0039 | -0.076181 | -0.34901 | 954.5892 | 0.0304 | 29.0195
|  | 408 | 0.005913 | 1204.2772 | 7.1209 |  | 32.2331 | 408 | -28228.5753 | 408 | -17586.4024 | 408 | -1792.7016 | 345 | 91.021 | 105.8718 | 6.3588 | 620.3914 |  |  |  |  | 345 | 6.0214 | 0.27611 | -0.25882 | -0.071463 | -0.071524 | -4.098 |  | 98.5203 | 626.4721 | 639.0016 | -2735.0312 | -2742.042 | 195.9551 | 6.0214 | -0.071524 | -0.32802 | 897.1563 | 0.0304 | 27.2736
|  | 409 | 0.0059275 | 1204.2772 | 7.1384 |  | 32.635 | 409 | -27230.5237 | 409 | -16964.6162 | 409 | -1729.3187 | 346 | 91.576 | 102.5474 | 6.6493 | 628.3594 |  |  |  |  | 346 | 6.0388 | 0.27611 | -0.24192 | -0.066798 | -0.066847 | -3.8301 |  | 98.5203 | 655.0886 | 668.1904 | -2731.1602 | -2737.2738 | 182.8436 | 6.0388 | -0.066847 | -0.30688 | 838.1398 | 0.0304 | 25.4794
|  | 410 | 0.005942 | 1204.2772 | 7.1558 |  | 33.0224 | 410 | -26225.7254 | 410 | -16338.6269 | 410 | -1665.5073 | 347 | 92.131 | 99.2229 | 6.9632 | 636.6976 |  |  |  |  | 347 | 6.0563 | 0.27611 | -0.22495 | -0.062112 | -0.062152 | -3.561 |  | 98.5203 | 686.0215 | 699.7419 | -2723.2673 | -2728.5355 | 169.4743 | 6.0563 | -0.062152 | -0.28559 | 777.7326 | 0.0304 | 23.6431
|  | 411 | 0.0059565 | 1204.2772 | 7.1733 |  | 33.3951 | 411 | -25214.87 | 411 | -15708.864 | 411 | -1601.3113 | 348 | 92.686 | 95.8984 | 7.3035 | 645.4363 |  |  |  |  | 348 | 6.0737 | 0.27611 | -0.20791 | -0.057407 | -0.057439 | -3.291 |  | 98.5203 | 719.5456 | 733.9365 | -2711.0537 | -2715.532 | 155.8907 | 6.0737 | -0.057439 | -0.26416 | 716.1438 | 0.0304 | 21.7708
|  | 412 | 0.005971 | 1204.2772 | 7.1908 |  | 33.7532 | 412 | -24198.6466 | 412 | -15075.7568 | 412 | -1536.7744 | 349 | 93.241 | 92.5739 | 7.6733 | 654.6097 |  |  |  |  | 349 | 6.0912 | 0.27611 | -0.19081 | -0.052685 | -0.052709 | -3.02 |  | 98.5203 | 755.9795 | 771.0991 | -2694.1774 | -2697.9243 | 142.1395 | 6.0912 | -0.052709 | -0.2426 | 653.6013 | 0.0304 | 19.8695
|  | 413 | 0.0059855 | 1204.2772 | 7.2082 |  | 34.0965 | 413 | -23177.743 | 413 | -14439.7339 | 413 | -1471.9403 | 350 | 93.796 | 89.2495 | 8.0764 | 664.2563 |  |  |  |  | 350 | 6.1087 | 0.27611 | -0.17365 | -0.047946 | -0.047965 | -2.7482 |  | 98.5203 | 795.6946 | 811.6085 | -2672.2438 | -2675.3207 | 128.2721 | 6.1087 | -0.047965 | -0.22092 | 590.3537 | 0.0304 | 17.9468
|  | 414 | 0.006 | 1204.2772 | 7.2257 |  | 34.425 | 414 | -22152.8453 | 414 | -13801.2226 | 414 | -1406.8525 | 351 | 94.351 | 85.925 | 8.5173 | 674.4195 |  |  |  |  | 351 | 6.1261 | 0.27611 | -0.15643 | -0.043194 | -0.043207 | -2.4756 |  | 98.5203 | 839.1255 | 855.9081 | -2644.795 | -2647.2656 | 114.3447 | 6.1261 | -0.043207 | -0.19914 | 526.6741 | 0.0304 | 16.0109
|  | 415 | 0.0060145 | 1204.2772 | 7.2431 |  | 34.7386 | 415 | -21124.6369 | 415 | -13160.6488 | 415 | -1341.5544 | 352 | 94.906 | 82.6005 | 9.001 | 685.1486 |  |  |  |  | 352 | 6.1436 | 0.27611 | -0.13917 | -0.038427 | -0.038437 | -2.2023 |  | 98.5203 | 886.785 | 904.5207 | -2611.2949 | -2613.2251 | 100.4196 | 6.1436 | -0.038437 | -0.17725 | 462.8643 | 0.0304 | 14.0711
|  | 416 | 0.006029 | 1204.2772 | 7.2606 |  | 35.0373 | 416 | -20093.7981 | 416 | -12518.4362 | 416 | -1276.0893 | 353 | 95.461 | 79.2761 | 9.5339 | 696.5 |  |  |  |  | 353 | 6.161 | 0.27611 | -0.12187 | -0.03365 | -0.033656 | -1.9283 |  | 98.5203 | 939.2808 | 958.0664 | -2571.1119 | -2572.5687 | 86.5661 | 6.161 | -0.033656 | -0.15529 | 399.2605 | 0.0304 | 12.1375
|  | 417 | 0.0060435 | 1204.2772 | 7.278 |  | 35.321 | 417 | -19061.0054 | 417 | -11875.0063 | 417 | -1210.5001 | 354 | 96.016 | 75.9516 | 10.1232 | 708.5381 |  |  |  |  | 354 | 6.1785 | 0.27611 | -0.10453 | -0.028862 | -0.028866 | -1.6539 |  | 98.5203 | 997.3388 | 1017.2855 | -2523.4949 | -2524.5465 | 72.8625 | 6.1785 | -0.028866 | -0.13324 | 336.2404 | 0.0304 | 10.2217
|  | 418 | 0.006058 | 1204.2772 | 7.2955 |  | 35.5898 | 418 | -18026.9308 | 418 | -11230.7779 | 418 | -1144.8295 | 355 | 96.571 | 72.6271 | 10.7778 | 721.3373 |  |  |  |  | 355 | 6.1959 | 0.27611 | -0.087156 | -0.024065 | -0.024067 | -1.3789 |  | 98.5203 | 1061.8324 | 1083.069 | -2467.544 | -2468.2588 | 59.3982 | 6.1959 | -0.024067 | -0.11114 | 274.2328 | 0.0304 | 8.3367
|  | 419 | 0.0060725 | 1204.2772 | 7.3129 |  | 35.8436 | 419 | -16992.2411 | 419 | -10586.1662 | 419 | -1079.1199 | 356 | 97.126 | 69.3026 | 11.5085 | 734.9842 |  |  |  |  | 356 | 6.2134 | 0.27611 | -0.069756 | -0.019261 | -0.019262 | -1.1036 |  | 98.5203 | 1133.8211 | 1156.4976 | -2402.1709 | -2402.6166 | 46.2759 | 6.2134 | -0.019262 | -0.088974 | 213.7302 | 0.0304 | 6.4974
|  | 420 | 0.006087 | 1204.2772 | 7.3304 |  | 36.0823 | 420 | -15957.5975 | 420 | -9941.5833 | 420 | -1013.4132 | 357 | 97.681 | 65.9782 | 12.3284 | 749.5797 |  |  |  |  | 357 | 6.2308 | 0.27611 | -0.052336 | -0.014451 | -0.014451 | -0.82799 |  | 98.5203 | 1214.6017 | 1238.8937 | -2326.0466 | -2326.2895 | 33.6163 | 6.2308 | -0.014451 | -0.066768 | 155.3061 | 0.0304 | 4.7213
|  | 421 | 0.0061014 | 1204.2772 | 7.3478 |  | 36.3061 | 421 | -14923.6547 | 421 | -9297.4369 | 421 | -947.751 | 358 | 98.236 | 62.6537 | 13.2539 | 765.2428 |  |  |  |  | 358 | 6.2483 | 0.27611 | -0.034899 | -0.0096362 | -0.0096363 | -0.55212 |  | 98.5203 | 1305.7765 | 1331.892 | -2237.5317 | -2237.6356 | 21.5623 | 6.2483 | -0.0096363 | -0.04453 | 99.6379 | 0.0304 | 3.029
|  | 422 | 0.0061159 | 1204.2772 | 7.3653 |  | 36.5149 | 422 | -13891.0605 | 422 | -8654.1307 | 422 | -882.1744 | 359 | 98.791 | 59.3292 | 14.3051 | 782.1147 |  |  |  |  | 359 | 6.2657 | 0.27611 | -0.017452 | -0.0048188 | -0.0048188 | -0.2761 |  | 98.5203 | 1409.3474 | 1437.5343 | -2134.5809 | -2134.6056 | 10.2863 | 6.2657 | -0.0048188 | -0.022271 | 47.5383 | 0.0304 | 1.4452
|  | 423 | 0.0061304 | 1204.2772 | 7.3827 |  | 36.7087 | 423 | -12860.455 | 423 | -8012.0635 | 423 | -816.7241 | 360 | 100 | 52.0873 | 17.165 | 823.9204 |  |  |  |  | 360 | 6.2832 | 0.27611 | -2.4503e-16 | -6.7656e-17 | -6.7656e-17 | -3.8764e-15 |  | 98.5203 | 1691.1026 | 1724.9246 | -1848.088 | -1848.088 | 1.2503e-13 | 6.2832 | -6.7656e-17 | -2.4503e-16 | 4.5284e-13 | 0.0304 | 1.3766e-14
|  | 424 | 0.0061449 | 1204.2772 | 7.4002 |  | 36.8877 | 424 | -11832.4702 | 424 | -7371.6289 | 424 | -751.4403 | 361 | 0 | 52.0873 | 17.165 | 823.9204 | Combustion isobare (2->3) |  |  |  | 361 | 6.3006 | 0.27611 | 0.017452 | 0.0048188 | 0.0048188 | 0.2761 |  | 98.5203 | 1691.1026 | 1724.9246 | -1847.1906 | -1847.212 | -8.9014 | 6.3006 | 0.0048188 | 0.022271 | -41.138 | 0.0304 | -1.2506
|  | 425 | 0.0061594 | 1204.2772 | 7.4176 |  | 37.0517 | 425 | -10807.7293 | 425 | -6733.2154 | 425 | -686.3624 | 362 | 5.263 | 52.0873 | 20.9095 | 1003.6579 | Pourcentage | Volume | Pression | Température | 362 | 6.3181 | 0.27611 | 0.034899 | 0.0096362 | 0.0096363 | 0.55212 |  | 98.5203 | 2060.0151 | 2101.2154 | -1468.2084 | -1468.2765 | -14.1486 | 6.3181 | 0.0096363 | 0.04453 | -65.3797 | 0.0304 | -1.9875
|  | 426 | 0.0061739 | 1204.2772 | 7.4351 |  | 37.201 | 426 | -9786.8462 | 426 | -6097.2052 | 426 | -621.5296 | 363 | 10.526 | 52.0873 | 24.6541 | 1183.3954 |  |  |  |  | 363 | 6.3355 | 0.27611 | 0.052336 | 0.014451 | 0.014451 | 0.82799 |  | 98.5203 | 2428.9275 | 2477.5061 | -1087.4342 | -1087.5478 | -15.7157 | 6.3355 | 0.014451 | 0.066768 | -72.6061 | 0.0304 | -2.2072
|  | 427 | 0.0061884 | 1204.2772 | 7.4526 |  | 37.3354 | 427 | -8770.4249 | 427 | -5463.9747 | 427 | -556.9801 | 364 | 15.789 | 52.0873 | 28.3986 | 1363.1329 |  |  |  |  | 364 | 6.353 | 0.27611 | 0.069756 | 0.019261 | 0.019262 | 1.1036 |  | 98.5203 | 2797.84 | 2853.7968 | -704.8716 | -705.0024 | -13.5788 | 6.353 | 0.019262 | 0.088974 | -62.7151 | 0.0304 | -1.9065
|  | 428 | 0.0062029 | 1204.2772 | 7.47 |  | 37.4552 | 428 | -7759.0588 | 428 | -4833.8937 | 428 | -492.7516 | 365 | 21.052 | 52.0873 | 32.1431 | 1542.8704 |  |  |  |  | 365 | 6.3705 | 0.27611 | 0.087156 | 0.024065 | 0.024067 | 1.3789 |  | 98.5203 | 3166.7525 | 3230.0876 | -320.5254 | -320.6183 | -7.7156 | 6.3705 | 0.024067 | 0.11114 | -35.6219 | 0.0304 | -1.0829
|  | 429 | 0.0062174 | 1204.2772 | 7.4875 |  | 37.5604 | 429 | -6753.3308 | 429 | -4207.3251 | 429 | -428.8813 | 366 | 26.315 | 52.0873 | 35.8877 | 1722.6079 |  |  |  |  | 366 | 6.3879 | 0.27611 | 0.10453 | 0.028862 | 0.028866 | 1.6539 |  | 98.5203 | 3535.665 | 3606.3783 | 65.5979 | 65.6253 | 1.8941 | 6.3879 | 0.028866 | 0.13324 | 8.7405 | 0.0304 | 0.26571
|  | 430 | 0.0062319 | 1204.2772 | 7.5049 |  | 37.651 | 430 | -5753.8118 | 430 | -3584.6248 | 430 | -365.4052 | 367 | 31.578 | 52.0873 | 39.6322 | 1902.3453 |  |  |  |  | 367 | 6.4054 | 0.27611 | 0.12187 | 0.03365 | 0.033656 | 1.9283 |  | 98.5203 | 3904.5775 | 3982.6691 | 453.4908 | 453.7478 | 15.2685 | 6.4054 | 0.033656 | 0.15529 | 70.4213 | 0.0304 | 2.1408
|  | 431 | 0.0062464 | 1204.2772 | 7.5224 |  | 37.7272 | 431 | -4761.0611 | 431 | -2966.1411 | 431 | -302.3589 | 368 | 36.841 | 52.0873 | 43.3767 | 2082.0828 |  |  |  |  | 368 | 6.4228 | 0.27611 | 0.13917 | 0.038427 | 0.038437 | 2.2023 |  | 98.5203 | 4273.49 | 4358.9598 | 843.1442 | 843.7674 | 32.4238 | 6.4228 | 0.038437 | 0.17725 | 149.4513 | 0.0304 | 4.5433
|  | 432 | 0.0062609 | 1204.2772 | 7.5398 |  | 37.789 | 432 | -3775.6254 | 432 | -2352.2146 | 432 | -239.7772 | 369 | 42.104 | 52.0873 | 47.1213 | 2261.8203 |  |  |  |  | 369 | 6.4403 | 0.27611 | 0.15643 | 0.043194 | 0.043207 | 2.4756 |  | 98.5203 | 4642.4025 | 4735.2505 | 1234.5475 | 1235.7007 | 53.3743 | 6.4403 | 0.043207 | 0.19914 | 245.8429 | 0.0304 | 7.4736
|  | 433 | 0.0062754 | 1204.2772 | 7.5573 |  | 37.8366 | 433 | -2798.0386 | 433 | -1743.178 | 433 | -177.694 | 370 | 47.367 | 52.0873 | 50.8658 | 2441.5578 |  |  |  |  | 370 | 6.4577 | 0.27611 | 0.17365 | 0.047946 | 0.047965 | 2.7482 |  | 98.5203 | 5011.315 | 5111.5413 | 1627.689 | 1629.5631 | 78.1318 | 6.4577 | 0.047965 | 0.22092 | 359.59 | 0.0304 | 10.9315
|  | 434 | 0.0062899 | 1204.2772 | 7.5747 |  | 37.8702 | 434 | -1828.8211 | 434 | -1139.3555 | 434 | -116.1423 | 371 | 52.63 | 52.0873 | 54.6103 | 2621.2953 |  |  |  |  | 371 | 6.4752 | 0.27611 | 0.19081 | 0.052685 | 0.052709 | 3.02 |  | 98.5203 | 5380.2275 | 5487.832 | 2022.5555 | 2025.3684 | 106.7061 | 6.4752 | 0.052709 | 0.2426 | 490.6674 | 0.0304 | 14.9163
|  | 435 | 0.0063043 | 1204.2772 | 7.5922 |  | 37.8897 | 435 | -868.4796 | 435 | -541.0628 | 435 | -55.1542 | 372 | 57.893 | 52.0873 | 58.3548 | 2801.0328 |  |  |  |  | 372 | 6.4926 | 0.27611 | 0.20791 | 0.057407 | 0.057439 | 3.291 |  | 98.5203 | 5749.14 | 5864.1228 | 2419.1326 | 2423.1286 | 139.1046 | 6.4926 | 0.057439 | 0.26416 | 639.0308 | 0.0304 | 19.4265
|  | 436 | 0.0063188 | 1204.2772 | 7.6096 |  | 37.8954 | 436 | 82.4934 | 436 | 51.3934 | 436 | 5.2389 | 373 | 63.156 | 52.0873 | 62.0994 | 2980.7703 |  |  |  |  | 373 | 6.5101 | 0.27611 | 0.22495 | 0.062112 | 0.062152 | 3.561 |  | 98.5203 | 6118.0525 | 6240.4135 | 2817.4043 | 2822.8547 | 175.3327 | 6.5101 | 0.062152 | 0.28559 | 804.617 | 0.0304 | 24.4604
|  | 437 | 0.0063333 | 1204.2772 | 7.6271 |  | 37.8873 | 437 | 1023.62 | 437 | 637.7153 | 437 | 65.0067 | 374 | 68.419 | 52.0873 | 65.8439 | 3160.5078 |  |  |  |  | 374 | 6.5275 | 0.27611 | 0.24192 | 0.066798 | 0.066847 | 3.8301 |  | 98.5203 | 6486.9649 | 6616.7042 | 3217.3536 | 3224.5556 | 215.3929 | 6.5275 | 0.066847 | 0.30688 | 987.3431 | 0.0304 | 30.0152
|  | 438 | 0.0063478 | 1204.2772 | 7.6445 |  | 37.8658 | 438 | 1954.4372 | 438 | 1217.6144 | 438 | 124.1197 | 375 | 73.682 | 52.0873 | 69.5884 | 3340.2453 |  |  |  |  | 375 | 6.545 | 0.27611 | 0.25882 | 0.071463 | 0.071524 | 4.098 |  | 98.5203 | 6855.8774 | 6992.995 | 3618.9622 | 3628.2387 | 259.2856 | 6.545 | 0.071524 | 0.32802 | 1187.107 | 0.0304 | 36.0881
|  | 439 | 0.0063623 | 1204.2772 | 7.662 |  | 37.8308 | 439 | 2874.4974 | 439 | 1790.8119 | 439 | 182.5496 | 376 | 78.945 | 52.0873 | 73.333 | 3519.9827 |  |  |  |  | 376 | 6.5624 | 0.27611 | 0.27564 | 0.076107 | 0.076181 | 4.3648 |  | 98.5203 | 7224.7899 | 7369.2857 | 4022.2102 | 4033.91 | 307.0086 | 6.5624 | 0.076181 | 0.34901 | 1403.787 | 0.0304 | 42.6751
|  | 440 | 0.0063768 | 1204.2772 | 7.6794 |  | 37.7825 | 440 | 3783.3687 | 440 | 2357.0387 | 440 | 240.269 | 377 | 84.208 | 52.0873 | 77.0775 | 3699.7202 |  |  |  |  | 377 | 6.5799 | 0.27611 | 0.29237 | 0.080728 | 0.080815 | 4.6304 |  | 98.5203 | 7593.7024 | 7745.5765 | 4427.0769 | 4441.5733 | 358.5572 | 6.5799 | 0.080815 | 0.36982 | 1637.242 | 0.0304 | 49.7722
|  | 441 | 0.0063913 | 1204.2772 | 7.6969 |  | 37.7211 | 441 | 4680.635 | 441 | 2916.0356 | 441 | 297.2513 | 378 | 89.471 | 52.0873 | 80.822 | 3879.4577 |  |  |  |  | 378 | 6.5973 | 0.27611 | 0.30902 | 0.085323 | 0.085427 | 4.8946 |  | 98.5203 | 7962.6149 | 8121.8672 | 4833.5401 | 4851.2311 | 413.924 | 6.5973 | 0.085427 | 0.39046 | 1887.3111 | 0.0304 | 57.3743
|  | 442 | 0.0064058 | 1204.2772 | 7.7144 |  | 37.6469 | 442 | 5565.8967 | 442 | 3467.5537 | 442 | 353.4713 | 379 | 94.734 | 52.0873 | 84.5666 | 4059.1952 |  |  |  |  | 379 | 6.6148 | 0.27611 | 0.32557 | 0.089893 | 0.090015 | 5.1575 |  | 98.5203 | 8331.5274 | 8498.1579 | 5241.5764 | 5262.8838 | 473.0989 | 6.6148 | 0.090015 | 0.41091 | 2153.8142 | 0.0304 | 65.476
|  | 443 | 0.0064203 | 1204.2772 | 7.7318 |  | 37.5599 | 443 | 6438.7706 | 443 | 4011.3541 | 443 | 408.9046 | 380 | 100 | 52.0873 | 88.3132 | 4239.0351 |  |  |  |  | 380 | 6.6323 | 0.27611 | 0.34202 | 0.094436 | 0.094577 | 5.4189 |  | 98.5203 | 8700.6502 | 8874.6632 | 5651.3758 | 5676.7456 | 536.0896 | 6.6323 | 0.094577 | 0.43116 | 2436.6438 | 0.0304 | 74.074
|  | 444 | 0.0064348 | 1204.2772 | 7.7493 |  | 37.4603 | 444 | 7298.8903 | 444 | 4547.2086 | 444 | 463.5279 | 381 | 0 | 52.0873 | 88.3132 | 4239.0351 | Détente adiabatique (3->4) |  |  |  | 381 | 6.6497 | 0.27611 | 0.35837 | 0.09895 | 0.099112 | 5.6787 |  | 98.5203 | 8700.6502 | 8874.6632 | 5686.193 | 5714.2361 | 565.4232 | 6.6497 | 0.099112 | 0.4512 | 2565.6173 | 0.0304 | 77.9948
|  | 445 | 0.0064493 | 1204.2772 | 7.7667 |  | 37.3484 | 445 | 8145.9064 | 445 | 5074.8997 | 445 | 517.319 | 382 | 0.6289 | 55.8544 | 80.0884 | 4122.2724 | Pourcentage | Volume | Pression | Température | 382 | 6.6672 | 0.27611 | 0.37461 | 0.10343 | 0.10362 | 5.9369 |  | 98.5203 | 7890.337 | 8048.1438 | 4895.987 | 4922.3889 | 509.1405 | 6.6672 | 0.10362 | 0.47103 | 2306.1358 | 0.0304 | 70.1065
|  | 446 | 0.0064638 | 1204.2772 | 7.7842 |  | 37.2243 | 446 | 8979.4869 | 446 | 5594.2203 | 446 | 570.2569 | 383 | 1.2578 | 59.6215 | 73.0946 | 4016.0433 |  |  |  |  | 383 | 6.6846 | 0.27611 | 0.39073 | 0.10789 | 0.1081 | 6.1935 |  | 98.5203 | 7201.3099 | 7345.3361 | 4230.9611 | 4255.8009 | 459.1405 | 6.6846 | 0.1081 | 0.49062 | 2075.8092 | 0.0304 | 63.1046
|  | 447 | 0.0064783 | 1204.2772 | 7.8016 |  | 37.0882 | 447 | 9799.3171 | 447 | 6104.9746 | 447 | 622.3216 | 384 | 1.8867 | 63.3887 | 67.0863 | 3918.8171 |  |  |  |  | 384 | 6.7021 | 0.27611 | 0.40674 | 0.11231 | 0.11254 | 6.4482 |  | 98.5203 | 6609.3635 | 6741.5507 | 3666.3968 | 3689.7389 | 414.3766 | 6.7021 | 0.11254 | 0.50999 | 1869.8098 | 0.0304 | 56.8422
|  | 448 | 0.0064928 | 1204.2772 | 7.8191 |  | 36.9403 | 448 | 10605.1 | 448 | 6606.9773 | 448 | 673.4941 | 385 | 2.5156 | 67.1558 | 61.8775 | 3829.3603 |  |  |  |  | 385 | 6.7195 | 0.27611 | 0.42262 | 0.11669 | 0.11696 | 6.7011 |  | 98.5203 | 6096.1966 | 6218.1205 | 3183.597 | 3205.4958 | 374.0501 | 6.7195 | 0.11696 | 0.5291 | 1684.4507 | 0.0304 | 51.2073
|  | 449 | 0.0065072 | 1204.2772 | 7.8365 |  | 36.7808 | 449 | 11396.5562 | 449 | 7100.0545 | 449 | 723.7568 | 386 | 3.1445 | 70.9229 | 57.3256 | 3746.6659 |  |  |  |  | 386 | 6.737 | 0.27611 | 0.43837 | 0.12104 | 0.12134 | 6.9521 |  | 98.5203 | 5647.7379 | 5760.6926 | 2768.1781 | 2788.6814 | 337.5415 | 6.737 | 0.12134 | 0.54797 | 1516.8696 | 0.0304 | 46.1128
|  | 450 | 0.0065217 | 1204.2772 | 7.854 |  | 36.61 | 450 | 12173.4245 | 450 | 7584.0434 | 450 | 773.0931 | 387 | 3.7734 | 74.6901 | 53.319 | 3669.9023 |  |  |  |  | 387 | 6.7544 | 0.27611 | 0.45399 | 0.12535 | 0.12568 | 7.2011 |  | 98.5203 | 5253.0062 | 5358.0663 | 2408.9071 | 2428.0589 | 304.3633 | 6.7544 | 0.12568 | 0.56657 | 1364.8106 | 0.0304 | 41.4902
|  | 451 | 0.0065362 | 1204.2772 | 7.8714 |  | 36.4281 | 451 | 12935.4612 | 451 | 8058.7924 | 451 | 821.4875 | 388 | 4.4023 | 78.4572 | 49.7696 | 3598.3758 |  |  |  |  | 388 | 6.7719 | 0.27611 | 0.46947 | 0.12963 | 0.12999 | 7.448 |  | 98.5203 | 4903.317 | 5001.3833 | 2096.893 | 2114.7354 | 274.1269 | 6.7719 | 0.12999 | 0.5849 | 1226.4713 | 0.0304 | 37.2847
|  | 452 | 0.0065507 | 1204.2772 | 7.8889 |  | 36.2352 | 452 | 13682.4412 | 452 | 8524.1609 | 452 | 868.9257 | 389 | 5.0312 | 82.2244 | 46.6068 | 3531.5023 |  |  |  |  | 389 | 6.7893 | 0.27611 | 0.48481 | 0.13386 | 0.13427 | 7.6928 |  | 98.5203 | 4591.7199 | 4683.5543 | 1825.0127 | 1841.587 | 246.5186 | 6.7893 | 0.13427 | 0.60295 | 1100.3937 | 0.0304 | 33.452
|  | 453 | 0.0065652 | 1204.2772 | 7.9063 |  | 36.0315 | 453 | 14414.1572 | 453 | 8980.0199 | 453 | 915.3945 | 390 | 5.6601 | 85.9915 | 43.7736 | 3468.7859 |  |  |  |  | 390 | 6.8068 | 0.27611 | 0.5 | 0.13806 | 0.1385 | 7.9354 |  | 98.5203 | 4312.5922 | 4398.8441 | 1587.4961 | 1602.8444 | 221.2828 | 6.8068 | 0.1385 | 0.62072 | 985.3846 | 0.0304 | 29.9557
|  | 454 | 0.0065797 | 1204.2772 | 7.9238 |  | 35.8174 | 454 | 15130.4202 | 454 | 9426.2518 | 454 | 960.8819 | 391 | 6.289 | 89.7586 | 41.2234 | 3409.8024 |  |  |  |  | 391 | 6.8242 | 0.27611 | 0.51504 | 0.14221 | 0.14269 | 8.1757 |  | 98.5203 | 4061.3405 | 4142.5673 | 1379.6226 | 1393.7881 | 198.2085 | 6.8242 | 0.14269 | 0.63819 | 880.4561 | 0.0304 | 26.7659
|  | 455 | 0.0065942 | 1204.2772 | 7.9412 |  | 35.5931 | 455 | 15831.0592 | 455 | 9862.7499 | 455 | 1005.3772 | 392 | 6.9179 | 93.5258 | 38.9176 | 3354.1864 |  |  |  |  | 392 | 6.8417 | 0.27611 | 0.52992 | 0.14632 | 0.14684 | 8.4136 |  | 98.5203 | 3834.1785 | 3910.862 | 1197.494 | 1210.522 | 177.1204 | 6.8417 | 0.14684 | 0.65535 | 784.7818 | 0.0304 | 23.8574
|  | 456 | 0.0066087 | 1204.2772 | 7.9587 |  | 35.3586 | 456 | 16515.9216 | 456 | 10289.4191 | 456 | 1048.8705 | 393 | 7.5468 | 97.2929 | 36.8245 | 3301.6212 |  |  |  |  | 393 | 6.8591 | 0.27611 | 0.54464 | 0.15038 | 0.15095 | 8.649 |  | 98.5203 | 3627.96 | 3700.5192 | 1037.8639 | 1049.8022 | 157.8711 | 6.8591 | 0.15095 | 0.67221 | 697.663 | 0.0304 | 21.209
|  | 457 | 0.0066232 | 1204.2772 | 7.9762 |  | 35.1144 | 457 | 17184.8728 | 457 | 10706.1758 | 457 | 1091.3533 | 394 | 8.1757 | 101.06 | 34.9172 | 3251.8307 |  |  |  |  | 394 | 6.8766 | 0.27611 | 0.55919 | 0.1544 | 0.15502 | 8.882 |  | 98.5203 | 3440.051 | 3508.852 | 898.0078 | 908.9071 | 140.3355 | 6.8766 | 0.15502 | 0.68875 | 618.503 | 0.0304 | 18.8025
|  | 458 | 0.0066377 | 1204.2772 | 7.9936 |  | 34.8606 | 458 | 17837.7965 | 458 | 11112.9472 | 458 | 1132.8183 | 395 | 8.8046 | 104.8272 | 33.1732 | 3204.5729 |  |  |  |  | 395 | 6.8941 | 0.27611 | 0.57358 | 0.15837 | 0.15904 | 9.1124 |  | 98.5203 | 3268.2307 | 3333.5953 | 775.6221 | 785.5359 | 124.4067 | 6.8941 | 0.15904 | 0.70497 | 546.7865 | 0.0304 | 16.6223
|  | 459 | 0.0066522 | 1204.2772 | 8.0111 |  | 34.5974 | 459 | 18474.5943 | 459 | 11509.6722 | 459 | 1173.2591 | 396 | 9.4335 | 108.5943 | 31.5733 | 3159.6348 |  |  |  |  | 396 | 6.9115 | 0.27611 | 0.58779 | 0.16229 | 0.16302 | 9.3401 |  | 98.5203 | 3110.6148 | 3172.8271 | 668.7458 | 677.7309 | 109.9923 | 6.9115 | 0.16302 | 0.72085 | 482.0645 | 0.0304 | 14.6548
|  | 460 | 0.0066667 | 1204.2772 | 8.0285 |  | 34.3252 | 460 | 19095.1856 | 460 | 11896.3006 | 460 | 1212.6708 | 397 | 10.0624 | 112.3614 | 30.1013 | 3116.8276 |  |  |  |  | 397 | 6.929 | 0.27611 | 0.60182 | 0.16617 | 0.16694 | 9.5651 |  | 98.5203 | 2965.5954 | 3024.9073 | 575.6988 | 583.8154 | 97.0119 | 6.929 | 0.16694 | 0.73639 | 423.9413 | 0.0304 | 12.8878
|  | 461 | 0.0066812 | 1204.2772 | 8.046 |  | 34.044 | 461 | 19699.5078 | 461 | 12272.7934 | 461 | 1251.0493 | 398 | 10.6913 | 116.1286 | 28.7432 | 3075.984 |  |  |  |  | 398 | 6.9464 | 0.27611 | 0.61566 | 0.16999 | 0.17082 | 9.7873 |  | 98.5203 | 2831.7922 | 2888.428 | 495.0332 | 502.3446 | 85.3945 | 6.9464 | 0.17082 | 0.7516 | 372.0647 | 0.0304 | 11.3108
|  | 462 | 0.0066957 | 1204.2772 | 8.0634 |  | 33.7543 | 462 | 20287.516 | 462 | 12639.1225 | 462 | 1288.3917 | 399 | 11.3202 | 119.8957 | 27.4869 | 3036.9542 |  |  |  |  | 399 | 6.9639 | 0.27611 | 0.62932 | 0.17376 | 0.17465 | 10.0067 |  | 98.5203 | 2708.0147 | 2762.175 | 425.4938 | 432.0666 | 75.0773 | 6.9639 | 0.17465 | 0.76645 | 326.1179 | 0.0304 | 9.914
|  | 463 | 0.0067101 | 1204.2772 | 8.0809 |  | 33.4561 | 463 | 20859.1829 | 463 | 12995.2709 | 463 | 1324.6963 | 400 | 11.9491 | 123.6628 | 26.3218 | 2999.6046 |  |  |  |  | 400 | 6.9813 | 0.27611 | 0.64279 | 0.17748 | 0.17843 | 10.2231 |  | 98.5203 | 2593.2309 | 2645.0955 | 365.9866 | 371.8907 | 66.0038 | 6.9813 | 0.17843 | 0.78094 | 285.8135 | 0.0304 | 8.6887
|  | 464 | 0.0067246 | 1204.2772 | 8.0983 |  | 33.1497 | 464 | 21414.4982 | 464 | 13341.2324 | 464 | 1359.9625 | 401 | 12.578 | 127.43 | 25.2389 | 2963.8148 |  |  |  |  | 401 | 6.9988 | 0.27611 | 0.65606 | 0.18115 | 0.18215 | 10.4365 |  | 98.5203 | 2486.5423 | 2536.2732 | 315.5534 | 320.8616 | 58.1229 | 6.9988 | 0.18215 | 0.79507 | 250.8875 | 0.0304 | 7.627
|  | 465 | 0.0067391 | 1204.2772 | 8.1158 |  | 32.8354 | 465 | 21953.4692 | 465 | 13677.0113 | 465 | 1394.1908 | 402 | 13.2069 | 131.1971 | 24.2302 | 2929.4763 |  |  |  |  | 402 | 7.0162 | 0.27611 | 0.66913 | 0.18476 | 0.18582 | 10.6469 |  | 98.5203 | 2387.1632 | 2434.9065 | 273.3506 | 278.1389 | 51.3877 | 7.0162 | 0.18582 | 0.80884 | 221.0957 | 0.0304 | 6.7213
|  | 466 | 0.0067536 | 1204.2772 | 8.1332 |  | 32.5135 | 466 | 22476.1199 | 466 | 14002.6227 | 466 | 1427.3825 | 403 | 13.8358 | 134.9642 | 23.2886 | 2896.4912 |  |  |  |  | 403 | 7.0337 | 0.27611 | 0.682 | 0.18831 | 0.18944 | 10.8541 |  | 98.5203 | 2294.4039 | 2340.292 | 238.6323 | 242.9792 | 45.755 | 7.0337 | 0.18944 | 0.82223 | 196.2099 | 0.0304 | 5.9648
|  | 467 | 0.0067681 | 1204.2772 | 8.1507 |  | 32.184 | 467 | 22982.4911 | 467 | 14318.092 | 467 | 1459.5405 | 404 | 14.4647 | 138.7314 | 22.4081 | 2864.7704 |  |  |  |  | 404 | 7.0511 | 0.27611 | 0.69466 | 0.1918 | 0.193 | 11.0581 |  | 98.5203 | 2207.6565 | 2251.8097 | 210.7356 | 214.7223 | 41.1846 | 7.0511 | 0.193 | 0.83524 | 176.015 | 0.0304 | 5.3509
|  | 468 | 0.0067826 | 1204.2772 | 8.1681 |  | 31.8474 | 468 | 23472.6399 | 468 | 14623.4547 | 468 | 1490.6682 | 405 | 15.0936 | 142.4985 | 21.5832 | 2834.2331 |  |  |  |  | 405 | 7.0686 | 0.27611 | 0.70711 | 0.19524 | 0.1965 | 11.2588 |  | 98.5203 | 2126.3837 | 2168.9113 | 189.0693 | 192.7793 | 37.6384 | 7.0686 | 0.1965 | 0.84787 | 160.3066 | 0.0304 | 4.8733
|  | 469 | 0.0067971 | 1204.2772 | 8.1856 |  | 31.5038 | 469 | 23946.6399 | 469 | 14918.7566 | 469 | 1520.7703 | 406 | 15.7225 | 146.2656 | 20.809 | 2804.8056 |  |  |  |  | 406 | 7.086 | 0.27611 | 0.71934 | 0.19862 | 0.19995 | 11.4562 |  | 98.5203 | 2050.1084 | 2091.1105 | 173.1036 | 176.6225 | 35.0805 | 7.086 | 0.19995 | 0.86012 | 148.8893 | 0.0304 | 4.5262
|  | 470 | 0.0068116 | 1204.2772 | 8.203 |  | 31.1534 | 470 | 24404.5801 | 470 | 15204.0534 | 470 | 1549.8525 | 407 | 16.3514 | 150.0328 | 20.0812 | 2776.4204 |  |  |  |  | 407 | 7.1035 | 0.27611 | 0.73135 | 0.20194 | 0.20333 | 11.6502 |  | 98.5203 | 1978.4062 | 2017.9743 | 162.3621 | 165.7773 | 33.4764 | 7.1035 | 0.20333 | 0.87197 | 141.575 | 0.0304 | 4.3039
|  | 471 | 0.0068261 | 1204.2772 | 8.2205 |  | 30.7965 | 471 | 24846.5656 | 471 | 15479.4103 | 471 | 1577.9215 | 408 | 16.9803 | 153.7999 | 19.396 | 2749.0159 |  |  |  |  | 408 | 7.1209 | 0.27611 | 0.74314 | 0.20519 | 0.20666 | 11.8407 |  | 98.5203 | 1910.8982 | 1949.1162 | 156.4146 | 159.8152 | 32.7927 | 7.1209 | 0.20666 | 0.88343 | 138.1813 | 0.0304 | 4.2007
|  | 472 | 0.0068406 | 1204.2772 | 8.238 |  | 30.4333 | 472 | 25272.7163 | 472 | 15744.9022 | 472 | 1604.9849 | 409 | 17.6092 | 157.567 | 18.7499 | 2722.5354 |  |  |  |  | 409 | 7.1384 | 0.27611 | 0.75471 | 0.20838 | 0.20992 | 12.0277 |  | 98.5203 | 1847.2451 | 1884.19 | 154.8713 | 158.3475 | 32.9972 | 7.1384 | 0.20992 | 0.89449 | 138.531 | 0.0304 | 4.2113
|  | 473 | 0.0068551 | 1204.2772 | 8.2554 |  | 30.064 | 473 | 25683.1672 | 473 | 16000.6132 | 473 | 1631.0513 | 410 | 18.2381 | 161.3342 | 18.1398 | 2696.9267 |  |  |  |  | 410 | 7.1558 | 0.27611 | 0.76604 | 0.21151 | 0.21312 | 12.2111 |  | 98.5203 | 1787.1423 | 1822.8851 | 157.3778 | 161.0209 | 34.0583 | 7.1558 | 0.21312 | 0.90515 | 142.4506 | 0.0304 | 4.3305
|  | 474 | 0.0068696 | 1204.2772 | 8.2729 |  | 29.6889 | 474 | 26078.068 | 474 | 16246.6363 | 474 | 1656.1301 | 411 | 18.867 | 165.1013 | 17.563 | 2672.1417 |  |  |  |  | 411 | 7.1733 | 0.27611 | 0.77715 | 0.21458 | 0.21626 | 12.3909 |  | 98.5203 | 1730.3156 | 1764.9219 | 163.6106 | 167.5126 | 35.9448 | 7.1733 | 0.21626 | 0.91541 | 149.7701 | 0.0304 | 4.553
|  | 475 | 0.0068841 | 1204.2772 | 8.2903 |  | 29.3082 | 475 | 26457.5821 | 475 | 16483.0737 | 475 | 1680.2318 | 412 | 19.4959 | 168.8684 | 17.017 | 2648.136 |  |  |  |  | 412 | 7.1908 | 0.27611 | 0.78801 | 0.21758 | 0.21933 | 12.5669 |  | 98.5203 | 1676.5177 | 1710.0481 | 173.2737 | 177.5268 | 38.6262 | 7.1908 | 0.21933 | 0.92525 | 160.3222 | 0.0304 | 4.8738
|  | 476 | 0.0068986 | 1204.2772 | 8.3078 |  | 28.9221 | 476 | 26821.8871 | 476 | 16710.0357 | 476 | 1703.3676 | 413 | 20.1248 | 172.6356 | 16.4994 | 2624.8686 |  |  |  |  | 413 | 7.2082 | 0.27611 | 0.79864 | 0.22051 | 0.22234 | 12.7392 |  | 98.5203 | 1625.5249 | 1658.0354 | 186.0951 | 190.7917 | 42.0721 | 7.2082 | 0.22234 | 0.93469 | 173.9418 | 0.0304 | 5.2878
|  | 477 | 0.006913 | 1204.2772 | 8.3252 |  | 28.5308 | 477 | 27171.1738 | 477 | 16927.6412 | 477 | 1725.5496 | 414 | 20.7537 | 176.4027 | 16.0082 | 2602.3013 |  |  |  |  | 414 | 7.2257 | 0.27611 | 0.80902 | 0.22338 | 0.22528 | 12.9076 |  | 98.5203 | 1577.1343 | 1608.677 | 201.8246 | 207.0566 | 46.2523 | 7.2257 | 0.22528 | 0.94372 | 190.4659 | 0.0304 | 5.7902
|  | 478 | 0.0069275 | 1204.2772 | 8.3427 |  | 28.1346 | 478 | 27505.6457 | 478 | 17136.0172 | 478 | 1746.7907 | 415 | 21.3826 | 180.1698 | 15.5416 | 2580.3989 |  |  |  |  | 415 | 7.2431 | 0.27611 | 0.81915 | 0.22618 | 0.22815 | 13.0722 |  | 98.5203 | 1531.1618 | 1561.7851 | 220.2307 | 226.0896 | 51.1365 | 7.2431 | 0.22815 | 0.95233 | 209.7331 | 0.0304 | 6.3759
|  | 479 | 0.006942 | 1204.2772 | 8.3601 |  | 27.7336 | 479 | 27825.519 | 479 | 17335.2983 | 479 | 1767.1048 | 416 | 22.0115 | 183.937 | 15.0978 | 2559.1283 |  |  |  |  | 416 | 7.2606 | 0.27611 | 0.82904 | 0.22891 | 0.23096 | 13.2328 |  | 98.5203 | 1487.4397 | 1517.1885 | 241.0992 | 247.6754 | 56.6948 | 7.2606 | 0.23096 | 0.96053 | 231.5836 | 0.0304 | 7.0401
|  | 480 | 0.0069565 | 1204.2772 | 8.3776 |  | 27.3281 | 480 | 28131.022 | 480 | 17525.6267 | 480 | 1786.5063 | 417 | 22.6404 | 187.7041 | 14.6753 | 2538.4591 |  |  |  |  | 417 | 7.278 | 0.27611 | 0.83867 | 0.23157 | 0.23369 | 13.3894 |  | 98.5203 | 1445.815 | 1474.7313 | 264.2312 | 271.614 | 62.897 | 7.278 | 0.23369 | 0.96832 | 255.8591 | 0.0304 | 7.7781
|  | 481 | 0.006971 | 1204.2772 | 8.395 |  | 26.9183 | 481 | 28422.3943 | 481 | 17707.1517 | 481 | 1805.0104 | 418 | 23.2693 | 191.4712 | 14.2727 | 2518.3626 |  |  |  |  | 418 | 7.2955 | 0.27611 | 0.84805 | 0.23416 | 0.23635 | 13.5419 |  | 98.5203 | 1406.148 | 1434.271 | 289.4415 | 297.7184 | 69.7128 | 7.2955 | 0.23635 | 0.97568 | 282.4024 | 0.0304 | 8.585
|  | 482 | 0.0069855 | 1204.2772 | 8.4125 |  | 26.5043 | 482 | 28699.8868 | 482 | 17880.0295 | 482 | 1822.633 | 419 | 23.8982 | 195.2384 | 13.8886 | 2498.8121 |  |  |  |  | 419 | 7.3129 | 0.27611 | 0.85717 | 0.23667 | 0.23894 | 13.6904 |  | 98.5203 | 1368.3108 | 1395.677 | 316.5571 | 325.8139 | 77.1119 | 7.3129 | 0.23894 | 0.98263 | 311.058 | 0.0304 | 9.4562
|  | 483 | 0.007 | 1204.2772 | 8.4299 |  | 26.0865 | 483 | 28963.761 | 483 | 18044.4231 | 483 | 1839.3907 | 420 | 24.5271 | 199.0055 | 13.5219 | 2479.7828 |  |  |  |  | 420 | 7.3304 | 0.27611 | 0.86603 | 0.23912 | 0.24146 | 13.8346 |  | 98.5203 | 1332.186 | 1358.8298 | 345.4166 | 355.7366 | 85.0639 | 7.3304 | 0.24146 | 0.98916 | 341.6715 | 0.0304 | 10.3868
|  | 484 | 0.0070145 | 1204.2772 | 8.4474 |  | 25.6649 | 484 | 29214.2882 | 484 | 18200.5016 | 484 | 1855.3009 | 421 | 25.156 | 202.7726 | 13.1716 | 2461.2512 |  |  |  |  | 421 | 7.3478 | 0.27611 | 0.87462 | 0.24149 | 0.2439 | 13.9747 |  | 98.5203 | 1297.666 | 1323.6193 | 375.8683 | 387.3324 | 93.5383 | 7.3478 | 0.2439 | 0.99527 | 374.0901 | 0.0304 | 11.3723
|  | 485 | 0.007029 | 1204.2772 | 8.4648 |  | 25.2397 | 485 | 29451.7496 | 485 | 18348.44 | 485 | 1870.3812 | 422 | 25.7849 | 206.5398 | 12.8364 | 2443.1954 |  |  |  |  | 422 | 7.3653 | 0.27611 | 0.88295 | 0.24379 | 0.24627 | 14.1105 |  | 98.5203 | 1264.6514 | 1289.9444 | 407.7701 | 420.4564 | 102.5043 | 7.3653 | 0.24627 | 1.001 | 408.1624 | 0.0304 | 12.4081
|  | 486 | 0.0070435 | 1204.2772 | 8.4823 |  | 24.8113 | 486 | 29676.4354 | 486 | 18488.4192 | 486 | 1884.6503 | 423 | 26.4138 | 210.3069 | 12.5157 | 2425.5948 |  |  |  |  | 423 | 7.3827 | 0.27611 | 0.89101 | 0.24602 | 0.24857 | 14.242 |  | 98.5203 | 1233.051 | 1257.7121 | 440.988 | 454.9714 | 111.9312 | 7.3827 | 0.24857 | 1.0062 | 443.7389 | 0.0304 | 13.4897
|  | 487 | 0.007058 | 1204.2772 | 8.4998 |  | 24.3796 | 487 | 29888.6441 | 487 | 18620.6253 | 487 | 1898.1269 | 424 | 27.0427 | 214.0741 | 12.2084 | 2408.4302 |  |  |  |  | 424 | 7.4002 | 0.27611 | 0.89879 | 0.24817 | 0.25079 | 14.3692 |  | 98.5203 | 1202.7806 | 1226.8362 | 475.3959 | 490.748 | 121.7881 | 7.4002 | 0.25079 | 1.0111 | 480.6714 | 0.0304 | 14.6124
|  | 488 | 0.0070725 | 1204.2772 | 8.5172 |  | 23.945 | 488 | 30088.6824 | 488 | 18745.2492 | 488 | 1910.8307 | 425 | 27.6716 | 217.8412 | 11.9139 | 2391.6834 |  |  |  |  | 425 | 7.4176 | 0.27611 | 0.90631 | 0.25024 | 0.25293 | 14.4919 |  | 98.5203 | 1173.762 | 1197.2372 | 510.8748 | 527.6635 | 132.0441 | 7.4176 | 0.25293 | 1.0155 | 518.8141 | 0.0304 | 15.7719
|  | 489 | 0.007087 | 1204.2772 | 8.5347 |  | 23.5075 | 489 | 30276.8645 | 489 | 18862.4866 | 489 | 1922.7815 | 426 | 28.3005 | 221.6083 | 11.6313 | 2375.3371 |  |  |  |  | 426 | 7.4351 | 0.27611 | 0.91355 | 0.25224 | 0.255 | 14.6102 |  | 98.5203 | 1145.9233 | 1168.8418 | 547.3122 | 565.6013 | 142.6681 | 7.4351 | 0.255 | 1.0196 | 558.0229 | 0.0304 | 16.9639
|  | 490 | 0.0071014 | 1204.2772 | 8.5521 |  | 23.0674 | 490 | 30453.5113 | 490 | 18972.5375 | 490 | 1933.9997 | 427 | 28.9294 | 225.3755 | 11.3601 | 2359.3753 |  |  |  |  | 427 | 7.4526 | 0.27611 | 0.9205 | 0.25416 | 0.25698 | 14.724 |  | 98.5203 | 1119.1976 | 1141.5816 | 584.6015 | 604.4508 | 153.629 | 7.4526 | 0.25698 | 1.0232 | 598.1561 | 0.0304 | 18.1839
|  | 491 | 0.0071159 | 1204.2772 | 8.5696 |  | 22.6249 | 491 | 30618.9501 | 491 | 19075.6059 | 491 | 1944.5062 | 428 | 29.5583 | 229.1426 | 11.0995 | 2343.7828 |  |  |  |  | 428 | 7.47 | 0.27611 | 0.92718 | 0.25601 | 0.25889 | 14.8333 |  | 98.5203 | 1093.5229 | 1115.3934 | 622.6417 | 644.1067 | 164.8959 | 7.47 | 0.25889 | 1.0264 | 639.0745 | 0.0304 | 19.4279
|  | 492 | 0.0071304 | 1204.2772 | 8.587 |  | 22.18 | 492 | 30773.514 | 492 | 19171.8992 | 492 | 1954.322 | 429 | 30.1872 | 232.9097 | 10.8489 | 2328.545 |  |  |  |  | 429 | 7.4875 | 0.27611 | 0.93358 | 0.25777 | 0.26072 | 14.938 |  | 98.5203 | 1068.8417 | 1090.2185 | 661.3372 | 684.4686 | 176.4378 | 7.4875 | 0.26072 | 1.0292 | 680.6411 | 0.0304 | 20.6915
|  | 493 | 0.0071449 | 1204.2772 | 8.6045 |  | 21.7329 | 493 | 30917.5413 | 493 | 19261.6283 | 493 | 1963.4687 | 430 | 30.8161 | 236.6769 | 10.608 | 2313.6484 |  |  |  |  | 430 | 7.5049 | 0.27611 | 0.93969 | 0.25946 | 0.26246 | 15.0381 |  | 98.5203 | 1045.1002 | 1066.0022 | 700.597 | 725.4408 | 188.2236 | 7.5049 | 0.26246 | 1.0316 | 722.7221 | 0.0304 | 21.9708
|  | 494 | 0.0071594 | 1204.2772 | 8.6219 |  | 21.2839 | 494 | 31051.375 | 494 | 19345.0066 | 494 | 1971.9681 | 431 | 31.445 | 240.444 | 10.376 | 2299.0802 |  |  |  |  | 431 | 7.5224 | 0.27611 | 0.94552 | 0.26107 | 0.26413 | 15.1335 |  | 98.5203 | 1022.2486 | 1042.6936 | 740.3347 | 766.9319 | 200.2226 | 7.5224 | 0.26413 | 1.0336 | 765.1863 | 0.0304 | 23.2617
|  | 495 | 0.0071739 | 1204.2772 | 8.6394 |  | 20.833 | 495 | 31175.3618 | 495 | 19422.2504 | 495 | 1979.842 | 432 | 32.0739 | 244.2111 | 10.1526 | 2284.828 |  |  |  |  | 432 | 7.5398 | 0.27611 | 0.95106 | 0.2626 | 0.26571 | 15.2243 |  | 98.5203 | 1000.2404 | 1020.2453 | 780.468 | 808.8547 | 212.4042 | 7.5398 | 0.26571 | 1.0352 | 807.9057 | 0.0304 | 24.5603
|  | 496 | 0.0071884 | 1204.2772 | 8.6568 |  | 20.3803 | 496 | 31289.8523 | 496 | 19493.578 | 496 | 1987.1129 | 433 | 32.7028 | 247.9783 | 9.9374 | 2270.8803 |  |  |  |  | 433 | 7.5573 | 0.27611 | 0.9563 | 0.26405 | 0.26722 | 15.3104 |  | 98.5203 | 979.0322 | 998.6129 | 820.9189 | 851.1257 | 224.7379 | 7.5573 | 0.26722 | 1.0363 | 850.7556 | 0.0304 | 25.863
|  | 497 | 0.0072029 | 1204.2772 | 8.6743 |  | 19.926 | 497 | 31395.1999 | 497 | 19559.2095 | 497 | 1993.8032 | 434 | 33.3317 | 251.7454 | 9.7298 | 2257.2261 |  |  |  |  | 434 | 7.5747 | 0.27611 | 0.96126 | 0.26542 | 0.26864 | 15.3917 |  | 98.5203 | 958.5834 | 977.755 | 861.6128 | 893.6651 | 237.1935 | 7.5747 | 0.26864 | 1.0371 | 893.6147 | 0.0304 | 27.1659
|  | 498 | 0.0072174 | 1204.2772 | 8.6917 |  | 19.4703 | 498 | 31491.7601 | 498 | 19619.3665 | 498 | 1999.9354 | 435 | 33.9606 | 255.5125 | 9.5296 | 2243.8551 |  |  |  |  | 435 | 7.5922 | 0.27611 | 0.96593 | 0.2667 | 0.26997 | 15.4682 |  | 98.5203 | 938.8559 | 957.6331 | 902.4788 | 936.3966 | 249.741 | 7.5922 | 0.26997 | 1.0375 | 936.3654 | 0.0304 | 28.4655
|  | 499 | 0.0072319 | 1204.2772 | 8.7092 |  | 19.0133 | 499 | 31579.8903 | 499 | 19674.2716 | 499 | 2005.5323 | 436 | 34.5895 | 259.2797 | 9.3363 | 2230.7572 |  |  |  |  | 436 | 7.6096 | 0.27611 | 0.9703 | 0.26791 | 0.27122 | 15.54 |  | 98.5203 | 919.8144 | 938.2107 | 943.4496 | 979.2472 | 262.351 | 7.6096 | 0.27122 | 1.0376 | 978.8935 | 0.0304 | 29.7584
|  | 500 | 0.0072464 | 1204.2772 | 8.7266 |  | 18.555 | 500 | 31659.949 | 500 | 19724.1482 | 500 | 2010.6165 | 437 | 35.2184 | 263.0468 | 9.1496 | 2217.9231 |  |  |  |  | 437 | 7.6271 | 0.27611 | 0.97437 | 0.26904 | 0.27239 | 15.6069 |  | 98.5203 | 901.4254 | 919.454 | 984.4606 | 1022.147 | 274.9942 | 7.6271 | 0.27239 | 1.0372 | 1021.0892 | 0.0304 | 31.0411
|  | 501 | 0.0072609 | 1204.2772 | 8.7441 |  | 18.0956 | 501 | 31732.2953 | 501 | 19769.22 | 501 | 2015.211 | 438 | 35.8473 | 266.8139 | 8.9693 | 2205.3437 |  |  |  |  | 438 | 7.6445 | 0.27611 | 0.97815 | 0.27008 | 0.27347 | 15.669 |  | 98.5203 | 883.6578 | 901.331 | 1025.4507 | 1065.0291 | 287.6419 | 7.6445 | 0.27347 | 1.0365 | 1062.8463 | 0.0304 | 32.3105
|  | 502 | 0.0072754 | 1204.2772 | 8.7616 |  | 17.6353 | 502 | 31797.2883 | 502 | 19809.7106 | 502 | 2019.3385 | 439 | 36.4762 | 270.5811 | 8.795 | 2193.0106 |  |  |  |  | 439 | 7.662 | 0.27611 | 0.98163 | 0.27104 | 0.27447 | 15.7261 |  | 98.5203 | 866.4823 | 883.8119 | 1066.3615 | 1107.8296 | 300.2658 | 7.662 | 0.27447 | 1.0354 | 1104.0629 | 0.0304 | 33.5635
|  | 503 | 0.0072899 | 1204.2772 | 8.779 |  | 17.174 | 503 | 31855.2866 | 503 | 19845.8435 | 503 | 2023.0218 | 440 | 37.1051 | 274.3482 | 8.6264 | 2180.9155 |  |  |  |  | 440 | 7.6794 | 0.27611 | 0.98481 | 0.27192 | 0.27539 | 15.7784 |  | 98.5203 | 849.8711 | 866.8686 | 1107.1375 | 1150.4874 | 312.8381 | 7.6794 | 0.27539 | 1.0339 | 1144.6414 | 0.0304 | 34.7971
|  | 504 | 0.0073043 | 1204.2772 | 8.7965 |  | 16.712 | 504 | 31906.6474 | 504 | 19877.8413 | 504 | 2026.2835 | 441 | 37.734 | 278.1153 | 8.4632 | 2169.0507 |  |  |  |  | 441 | 7.6969 | 0.27611 | 0.98769 | 0.27271 | 0.27621 | 15.8258 |  | 98.5203 | 833.7985 | 850.4745 | 1147.7258 | 1192.9439 | 325.3316 | 7.6969 | 0.27621 | 1.032 | 1184.4885 | 0.0304 | 36.0085
|  | 505 | 0.0073188 | 1204.2772 | 8.8139 |  | 16.2492 | 505 | 31951.7264 | 505 | 19905.9255 | 505 | 2029.1463 | 442 | 38.3629 | 281.8825 | 8.3053 | 2157.4089 |  |  |  |  | 442 | 7.7144 | 0.27611 | 0.99027 | 0.27343 | 0.27695 | 15.8682 |  | 98.5203 | 818.2401 | 834.6049 | 1188.0762 | 1235.1436 | 337.7198 | 7.7144 | 0.27695 | 1.0298 | 1223.5154 | 0.0304 | 37.1949
|  | 506 | 0.0073333 | 1204.2772 | 8.8314 |  | 15.7859 | 506 | 31990.877 | 506 | 19930.3164 | 506 | 2031.6327 | 443 | 38.9918 | 285.6496 | 8.1524 | 2145.9828 |  |  |  |  | 443 | 7.7318 | 0.27611 | 0.99255 | 0.27405 | 0.27761 | 15.9057 |  | 98.5203 | 803.1727 | 819.2362 | 1228.1408 | 1277.0331 | 349.9767 | 7.7318 | 0.27761 | 1.0273 | 1261.6379 | 0.0304 | 38.3538
|  | 507 | 0.0073478 | 1204.2772 | 8.8488 |  | 15.322 | 507 | 32024.4497 | 507 | 19951.2322 | 507 | 2033.7647 | 444 | 39.6207 | 289.4167 | 8.0042 | 2134.7657 |  |  |  |  | 444 | 7.7493 | 0.27611 | 0.99452 | 0.2746 | 0.27817 | 15.9382 |  | 98.5203 | 788.5749 | 804.3464 | 1267.8743 | 1318.5617 | 362.0771 | 7.7493 | 0.27817 | 1.0244 | 1298.7761 | 0.0304 | 39.4828
|  | 508 | 0.0073623 | 1204.2772 | 8.8663 |  | 14.8576 | 508 | 32052.7918 | 508 | 19968.8893 | 508 | 2035.5647 | 445 | 40.2496 | 293.1839 | 7.8606 | 2123.7513 |  |  |  |  | 445 | 7.7667 | 0.27611 | 0.99619 | 0.27506 | 0.27865 | 15.9657 |  | 98.5203 | 774.426 | 789.9145 | 1307.2336 | 1359.6812 | 373.9965 | 7.7667 | 0.27865 | 1.0211 | 1334.8551 | 0.0304 | 40.5796
|  | 509 | 0.0073768 | 1204.2772 | 8.8837 |  | 14.3929 | 509 | 32076.2464 | 509 | 19983.5015 | 509 | 2037.0542 | 446 | 40.8785 | 296.951 | 7.7213 | 2112.9332 |  |  |  |  | 446 | 7.7842 | 0.27611 | 0.99756 | 0.27544 | 0.27905 | 15.9882 |  | 98.5203 | 760.7068 | 775.921 | 1346.1779 | 1400.3457 | 385.7113 | 7.7842 | 0.27905 | 1.0176 | 1369.8045 | 0.0304 | 41.6421
|  | 510 | 0.0073913 | 1204.2772 | 8.9012 |  | 13.9279 | 510 | 32095.1523 | 510 | 19995.2799 | 510 | 2038.2548 | 447 | 41.5074 | 300.7181 | 7.5862 | 2102.3055 |  |  |  |  | 447 | 7.8016 | 0.27611 | 0.99863 | 0.27573 | 0.27935 | 16.0058 |  | 98.5203 | 747.3991 | 762.3471 | 1384.6686 | 1440.5116 | 397.1984 | 7.8016 | 0.27935 | 1.0136 | 1403.5587 | 0.0304 | 42.6682
|  | 511 | 0.0074058 | 1204.2772 | 8.9186 |  | 13.4626 | 511 | 32109.8433 | 511 | 20004.4324 | 511 | 2039.1878 | 448 | 42.1363 | 304.4853 | 7.4552 | 2091.8627 |  |  |  |  | 448 | 7.8191 | 0.27611 | 0.99939 | 0.27594 | 0.27957 | 16.0183 |  | 98.5203 | 734.4855 | 749.1752 | 1422.6693 | 1480.1378 | 408.4358 | 7.8191 | 0.27957 | 1.0094 | 1436.0569 | 0.0304 | 43.6561
|  | 512 | 0.0074203 | 1204.2772 | 8.9361 |  | 12.9972 | 512 | 32120.6479 | 512 | 20011.1636 | 512 | 2039.874 | 449 | 42.7652 | 308.2524 | 7.3279 | 2081.5991 |  |  |  |  | 449 | 7.8365 | 0.27611 | 0.99985 | 0.27607 | 0.2797 | 16.0258 |  | 98.5203 | 721.9497 | 736.3887 | 1460.1456 | 1519.1851 | 419.4023 | 7.8365 | 0.2797 | 1.0049 | 1467.2428 | 0.0304 | 44.6042
|  | 513 | 0.0074348 | 1204.2772 | 8.9535 |  | 12.5316 | 513 | 32127.8882 | 513 | 20015.6744 | 513 | 2040.3338 | 450 | 43.3941 | 312.0195 | 7.2044 | 2071.5097 |  |  |  |  | 450 | 7.854 | 0.27611 | 1 | 0.27611 | 0.27975 | 16.0283 |  | 98.5203 | 709.7763 | 723.9719 | 1497.065 | 1557.6169 | 430.0777 | 7.854 | 0.27975 | 1 | 1497.065 | 0.0304 | 45.5108
|  | 514 | 0.0074493 | 1204.2772 | 8.971 |  | 12.066 | 514 | 32131.8802 | 514 | 20018.1614 | 514 | 2040.5873 | 451 | 44.023 | 315.7867 | 7.0843 | 2061.5894 |  |  |  |  | 451 | 7.8714 | 0.27611 | 0.99985 | 0.27607 | 0.2797 | 16.0258 |  | 98.5203 | 697.9506 | 711.9097 | 1533.3972 | 1595.3985 | 440.4426 | 7.8714 | 0.2797 | 0.99483 | 1525.4768 | 0.0304 | 46.3745
|  | 515 | 0.0074638 | 1204.2772 | 8.9884 |  | 11.6003 | 515 | 32132.9328 | 515 | 20018.8171 | 515 | 2040.6541 | 452 | 44.6519 | 319.5538 | 6.9677 | 2051.8333 |  |  |  |  | 452 | 7.8889 | 0.27611 | 0.99939 | 0.27594 | 0.27957 | 16.0183 |  | 98.5203 | 686.4587 | 700.1879 | 1569.1136 | 1632.4976 | 450.4786 | 7.8889 | 0.27957 | 0.98937 | 1552.4362 | 0.0304 | 47.1941
|  | 516 | 0.0074783 | 1204.2772 | 9.0059 |  | 11.1346 | 516 | 32131.3472 | 516 | 20017.8293 | 516 | 2040.5534 | 453 | 45.2808 | 323.3209 | 6.8543 | 2042.237 |  |  |  |  | 453 | 7.9063 | 0.27611 | 0.99863 | 0.27573 | 0.27935 | 16.0058 |  | 98.5203 | 675.2874 | 688.7932 | 1604.1877 | 1668.8838 | 460.1684 | 7.9063 | 0.27935 | 0.98362 | 1577.9058 | 0.0304 | 47.9683
|  | 517 | 0.0074928 | 1204.2772 | 9.0234 |  | 10.669 | 517 | 32127.417 | 517 | 20015.3808 | 517 | 2040.3039 | 454 | 45.9097 | 327.0881 | 6.744 | 2032.796 |  |  |  |  | 454 | 7.9238 | 0.27611 | 0.99756 | 0.27544 | 0.27905 | 15.9882 |  | 98.5203 | 664.4242 | 677.7127 | 1638.5946 | 1704.5287 | 469.4954 | 7.9238 | 0.27905 | 0.97758 | 1601.8527 | 0.0304 | 48.6963
|  | 518 | 0.0075072 | 1204.2772 | 9.0408 |  | 10.2034 | 518 | 32121.4274 | 518 | 20011.6493 | 518 | 2039.9235 | 455 | 46.5386 | 330.8552 | 6.6368 | 2023.506 |  |  |  |  | 455 | 7.9412 | 0.27611 | 0.99619 | 0.27506 | 0.27865 | 15.9657 |  | 98.5203 | 653.8571 | 666.9343 | 1672.3114 | 1739.4064 | 478.4445 | 7.9412 | 0.27865 | 0.97126 | 1624.2486 | 0.0304 | 49.3772
|  | 519 | 0.0075217 | 1204.2772 | 9.0583 |  | 9.7379 | 519 | 32113.6548 | 519 | 20006.8069 | 519 | 2039.4299 | 456 | 47.1675 | 334.6223 | 6.5324 | 2014.3629 |  |  |  |  | 456 | 7.9587 | 0.27611 | 0.99452 | 0.2746 | 0.27817 | 15.9382 |  | 98.5203 | 643.5749 | 656.4464 | 1705.3169 | 1773.4925 | 487.0011 | 7.9587 | 0.27817 | 0.96467 | 1645.0695 | 0.0304 | 50.0101
|  | 520 | 0.0075362 | 1204.2772 | 9.0757 |  | 9.2726 | 520 | 32104.3662 | 520 | 20001.0202 | 520 | 2038.84 | 457 | 47.7964 | 338.3895 | 6.4308 | 2005.3627 |  |  |  |  | 457 | 7.9762 | 0.27611 | 0.99255 | 0.27405 | 0.27761 | 15.9057 |  | 98.5203 | 633.5668 | 646.2382 | 1737.5915 | 1806.765 | 495.1521 | 7.9762 | 0.27761 | 0.95782 | 1664.2959 | 0.0304 | 50.5946
|  | 521 | 0.0075507 | 1204.2772 | 9.0932 |  | 8.8074 | 521 | 32093.8193 | 521 | 19994.4494 | 521 | 2038.1702 | 458 | 48.4253 | 342.1566 | 6.3319 | 1996.5018 |  |  |  |  | 458 | 7.9936 | 0.27611 | 0.99027 | 0.27343 | 0.27695 | 15.8682 |  | 98.5203 | 623.8226 | 636.2991 | 1769.1173 | 1839.2035 | 502.8852 | 7.9936 | 0.27695 | 0.95071 | 1681.9123 | 0.0304 | 51.1301
|  | 522 | 0.0075652 | 1204.2772 | 9.1106 |  | 8.3423 | 522 | 32082.2616 | 522 | 19987.249 | 522 | 2037.4362 | 459 | 49.0542 | 345.9238 | 6.2356 | 1987.7764 |  |  |  |  | 459 | 8.0111 | 0.27611 | 0.98769 | 0.27271 | 0.27621 | 15.8258 |  | 98.5203 | 614.3325 | 626.6192 | 1799.8783 | 1870.7899 | 510.1891 | 8.0111 | 0.27621 | 0.94335 | 1697.9077 | 0.0304 | 51.6164
|  | 523 | 0.0075797 | 1204.2772 | 9.1281 |  | 7.8774 | 523 | 32069.9302 | 523 | 19979.5665 | 523 | 2036.6531 | 460 | 49.6831 | 349.6909 | 6.1417 | 1979.183 |  |  |  |  | 460 | 8.0285 | 0.27611 | 0.98481 | 0.27192 | 0.27539 | 15.7784 |  | 98.5203 | 605.0872 | 617.189 | 1829.8598 | 1901.5077 | 517.0539 | 8.0285 | 0.27539 | 0.93574 | 1712.2746 | 0.0304 | 52.0531
|  | 524 | 0.0075942 | 1204.2772 | 9.1455 |  | 7.4127 | 524 | 32057.0517 | 524 | 19971.5432 | 524 | 2035.8352 | 461 | 50.312 | 353.458 | 6.0503 | 1970.7183 |  |  |  |  | 461 | 8.046 | 0.27611 | 0.98163 | 0.27104 | 0.27447 | 15.7261 |  | 98.5203 | 596.078 | 607.9995 | 1859.0488 | 1931.3424 | 523.4704 | 8.046 | 0.27447 | 0.9279 | 1725.01 | 0.0304 | 52.4403
|  | 525 | 0.0076087 | 1204.2772 | 9.163 |  | 6.9482 | 525 | 32043.8414 | 525 | 19963.3132 | 525 | 2034.9962 | 462 | 50.9409 | 357.2252 | 5.9612 | 1962.3789 |  |  |  |  | 462 | 8.0634 | 0.27611 | 0.97815 | 0.27008 | 0.27347 | 15.669 |  | 98.5203 | 587.2962 | 599.0421 | 1887.4338 | 1960.2814 | 529.4307 | 8.0634 | 0.27347 | 0.91983 | 1736.114 | 0.0304 | 52.7779
|  | 526 | 0.0076232 | 1204.2772 | 9.1804 |  | 6.4839 | 526 | 32030.5032 | 526 | 19955.0035 | 526 | 2034.1492 | 463 | 51.5698 | 360.9923 | 5.8743 | 1954.1618 |  |  |  |  | 463 | 8.0809 | 0.27611 | 0.97437 | 0.26904 | 0.27239 | 15.6069 |  | 98.5203 | 578.7339 | 590.3086 | 1915.0049 | 1988.3137 | 534.9277 | 8.0809 | 0.27239 | 0.91153 | 1745.5909 | 0.0304 | 53.066
|  | 527 | 0.0076377 | 1204.2772 | 9.1979 |  | 6.0198 | 527 | 32017.2296 | 527 | 19946.734 | 527 | 2033.3062 | 464 | 52.1987 | 364.7594 | 5.7895 | 1946.0638 |  |  |  |  | 464 | 8.0983 | 0.27611 | 0.9703 | 0.26791 | 0.27122 | 15.54 |  | 98.5203 | 570.3834 | 581.7911 | 1941.7536 | 2015.4303 | 539.9558 | 8.0983 | 0.27122 | 0.90302 | 1753.4481 | 0.0304 | 53.3048
|  | 528 | 0.0076522 | 1204.2772 | 9.2153 |  | 5.5559 | 528 | 32004.2008 | 528 | 19938.6171 | 528 | 2032.4788 | 465 | 52.8276 | 368.5266 | 5.7068 | 1938.0821 |  |  |  |  | 465 | 8.1158 | 0.27611 | 0.96593 | 0.2667 | 0.26997 | 15.4682 |  | 98.5203 | 562.2374 | 573.4821 | 1967.6729 | 2041.6238 | 544.5099 | 8.1158 | 0.26997 | 0.8943 | 1759.6966 | 0.0304 | 53.4948
|  | 529 | 0.0076667 | 1204.2772 | 9.2328 |  | 5.0922 | 529 | 31991.5848 | 529 | 19930.7573 | 529 | 2031.6776 | 466 | 53.4565 | 372.2937 | 5.6261 | 1930.2138 |  |  |  |  | 466 | 8.1332 | 0.27611 | 0.96126 | 0.26542 | 0.26864 | 15.3917 |  | 98.5203 | 554.2888 | 565.3746 | 1992.7571 | 2066.8884 | 548.5863 | 8.1332 | 0.26864 | 0.88538 | 1764.3502 | 0.0304 | 53.6362
|  | 530 | 0.0076812 | 1204.2772 | 9.2502 |  | 4.6286 | 530 | 31979.5372 | 530 | 19923.2516 | 530 | 2030.9125 | 467 | 54.0854 | 376.0608 | 5.5474 | 1922.4562 |  |  |  |  | 467 | 8.1507 | 0.27611 | 0.9563 | 0.26405 | 0.26722 | 15.3104 |  | 98.5203 | 546.5309 | 557.4615 | 2017.002 | 2091.2202 | 552.1821 | 8.1507 | 0.26722 | 0.87626 | 1767.4261 | 0.0304 | 53.7298
|  | 531 | 0.0076957 | 1204.2772 | 9.2677 |  | 4.1652 | 531 | 31968.2008 | 531 | 19916.1891 | 531 | 2030.1926 | 468 | 54.7143 | 379.828 | 5.4705 | 1914.8066 |  |  |  |  | 468 | 8.1681 | 0.27611 | 0.95106 | 0.2626 | 0.26571 | 15.2243 |  | 98.5203 | 538.9573 | 549.7364 | 2040.4046 | 2114.6168 | 555.2956 | 8.1681 | 0.26571 | 0.86696 | 1768.9443 | 0.0304 | 53.7759
|  | 532 | 0.0077101 | 1204.2772 | 9.2852 |  | 3.702 | 532 | 31957.7054 | 532 | 19909.6505 | 532 | 2029.526 | 469 | 55.3432 | 383.5951 | 5.3955 | 1907.2625 |  |  |  |  | 469 | 8.1856 | 0.27611 | 0.94552 | 0.26107 | 0.26413 | 15.1335 |  | 98.5203 | 531.5618 | 542.1931 | 2062.9634 | 2137.0772 | 557.9259 | 8.1856 | 0.26413 | 0.85747 | 1768.9273 | 0.0304 | 53.7754
|  | 533 | 0.0077246 | 1204.2772 | 9.3026 |  | 3.2389 | 533 | 31948.1679 | 533 | 19903.7086 | 533 | 2028.9203 | 470 | 55.9721 | 387.3622 | 5.3221 | 1899.8214 |  |  |  |  | 470 | 8.203 | 0.27611 | 0.93969 | 0.25946 | 0.26246 | 15.0381 |  | 98.5203 | 524.3386 | 534.8254 | 2084.6779 | 2158.6023 | 560.0731 | 8.203 | 0.26246 | 0.8478 | 1767.4002 | 0.0304 | 53.729
|  | 534 | 0.0077391 | 1204.2772 | 9.3201 |  | 2.776 | 534 | 31939.6915 | 534 | 19898.4278 | 534 | 2028.382 | 471 | 56.601 | 391.1294 | 5.2505 | 1892.4809 |  |  |  |  | 471 | 8.2205 | 0.27611 | 0.93358 | 0.25777 | 0.26072 | 14.938 |  | 98.5203 | 517.2821 | 527.6277 | 2105.5493 | 2179.1942 | 561.7382 | 8.2205 | 0.26072 | 0.83797 | 1764.3906 | 0.0304 | 53.6375
|  | 535 | 0.0077536 | 1204.2772 | 9.3375 |  | 2.3131 | 535 | 31932.3662 | 535 | 19893.8641 | 535 | 2027.9168 | 472 | 57.2299 | 394.8965 | 5.1805 | 1885.2388 |  |  |  |  | 472 | 8.238 | 0.27611 | 0.92718 | 0.25601 | 0.25889 | 14.8333 |  | 98.5203 | 510.3868 | 520.5945 | 2125.5795 | 2198.8566 | 562.9231 | 8.238 | 0.25889 | 0.82798 | 1759.9283 | 0.0304 | 53.5018
|  | 536 | 0.0077681 | 1204.2772 | 9.355 |  | 1.8504 | 536 | 31926.2683 | 536 | 19890.0651 | 536 | 2027.5296 | 473 | 57.8588 | 398.6636 | 5.1121 | 1878.0928 |  |  |  |  | 473 | 8.2554 | 0.27611 | 0.9205 | 0.25416 | 0.25698 | 14.724 |  | 98.5203 | 503.6476 | 513.7206 | 2144.7718 | 2217.5946 | 563.6305 | 8.2554 | 0.25698 | 0.81782 | 1754.0449 | 0.0304 | 53.323
|  | 537 | 0.0077826 | 1204.2772 | 9.3724 |  | 1.3877 | 537 | 31921.4604 | 537 | 19887.0698 | 537 | 2027.2242 | 474 | 58.4877 | 402.4308 | 5.0452 | 1871.0406 |  |  |  |  | 474 | 8.2729 | 0.27611 | 0.91355 | 0.25224 | 0.255 | 14.6102 |  | 98.5203 | 497.0595 | 507.0007 | 2163.1308 | 2235.4144 | 563.8641 | 8.2729 | 0.255 | 0.80752 | 1746.7741 | 0.0304 | 53.1019
|  | 538 | 0.0077971 | 1204.2772 | 9.3899 |  | 0.92511 | 538 | 31917.9913 | 538 | 19884.9086 | 538 | 2027.0039 | 475 | 59.1166 | 406.1979 | 4.9799 | 1864.0803 |  |  |  |  | 475 | 8.2903 | 0.27611 | 0.90631 | 0.25024 | 0.25293 | 14.4919 |  | 98.5203 | 490.6178 | 500.4301 | 2180.6619 | 2252.324 | 563.6284 | 8.2903 | 0.25293 | 0.79708 | 1738.1512 | 0.0304 | 52.8398
|  | 539 | 0.0078116 | 1204.2772 | 9.4073 |  | 0.46254 | 539 | 31915.8958 | 539 | 19883.6031 | 539 | 2026.8709 | 476 | 59.7455 | 409.965 | 4.9159 | 1857.2098 |  |  |  |  | 476 | 8.3078 | 0.27611 | 0.89879 | 0.24817 | 0.25079 | 14.3692 |  | 98.5203 | 484.3179 | 494.0042 | 2197.3718 | 2268.3322 | 562.9283 | 8.3078 | 0.25079 | 0.78649 | 1728.2131 | 0.0304 | 52.5377
|  | 540 | 0.0078261 | 1204.2772 | 9.4248 |  | 5.6817e-14 | 540 | 31915.195 | 540 | 19883.1665 | 540 | 2026.8264 | 477 | 60.3744 | 413.7322 | 4.8534 | 1850.427 |  |  |  |  | 477 | 8.3252 | 0.27611 | 0.89101 | 0.24602 | 0.24857 | 14.242 |  | 98.5203 | 478.1554 | 487.7185 | 2213.268 | 2283.4493 | 561.77 | 8.3252 | 0.24857 | 0.77578 | 1716.998 | 0.0304 | 52.1967
|  | 541 | 0.0078406 | 1204.2772 | 9.4422 |  | -0.46254 | 541 | 31915.8958 | 541 | 19883.6031 | 541 | 2026.8709 | 478 | 61.0033 | 417.4993 | 4.7922 | 1843.7303 |  |  |  |  | 478 | 8.3427 | 0.27611 | 0.88295 | 0.24379 | 0.24627 | 14.1105 |  | 98.5203 | 472.1261 | 481.5686 | 2228.3593 | 2297.6868 | 560.1599 | 8.3427 | 0.24627 | 0.76493 | 1704.5454 | 0.0304 | 51.8182
|  | 542 | 0.0078551 | 1204.2772 | 9.4597 |  | -0.92511 | 542 | 31917.9913 | 542 | 19884.9086 | 542 | 2027.0039 | 479 | 61.6322 | 421.2664 | 4.7323 | 1837.1175 |  |  |  |  | 479 | 8.3601 | 0.27611 | 0.87462 | 0.24149 | 0.2439 | 13.9747 |  | 98.5203 | 466.2259 | 475.5505 | 2242.6553 | 2311.057 | 558.1053 | 8.3601 | 0.2439 | 0.75397 | 1690.8957 | 0.0304 | 51.4032
|  | 543 | 0.0078696 | 1204.2772 | 9.4771 |  | -1.3877 | 543 | 31921.4604 | 543 | 19887.0698 | 543 | 2027.2242 | 480 | 62.2611 | 425.0336 | 4.6737 | 1830.5871 |  |  |  |  | 480 | 8.3776 | 0.27611 | 0.86603 | 0.23912 | 0.24146 | 13.8346 |  | 98.5203 | 460.4511 | 469.6601 | 2256.1664 | 2323.5735 | 555.6142 | 8.3776 | 0.24146 | 0.74289 | 1676.0903 | 0.0304 | 50.9531
|  | 544 | 0.0078841 | 1204.2772 | 9.4946 |  | -1.8504 | 544 | 31926.2683 | 544 | 19890.0651 | 544 | 2027.5296 | 481 | 62.89 | 428.8007 | 4.6163 | 1824.1371 |  |  |  |  | 481 | 8.395 | 0.27611 | 0.85717 | 0.23667 | 0.23894 | 13.6904 |  | 98.5203 | 454.7978 | 463.8938 | 2268.9041 | 2335.2511 | 552.6949 | 8.395 | 0.23894 | 0.73171 | 1660.1715 | 0.0304 | 50.4692
|  | 545 | 0.0078986 | 1204.2772 | 9.512 |  | -2.3131 | 545 | 31932.3662 | 545 | 19893.8641 | 545 | 2027.9168 | 482 | 63.5189 | 432.5678 | 4.5601 | 1817.7661 |  |  |  |  | 482 | 8.4125 | 0.27611 | 0.84805 | 0.23416 | 0.23635 | 13.5419 |  | 98.5203 | 449.2624 | 458.2477 | 2280.8807 | 2346.1051 | 549.3564 | 8.4125 | 0.23635 | 0.72042 | 1643.182 | 0.0304 | 49.9527
|  | 546 | 0.007913 | 1204.2772 | 9.5295 |  | -2.776 | 546 | 31939.6915 | 546 | 19898.4278 | 546 | 2028.382 | 483 | 64.1478 | 436.335 | 4.5051 | 1811.4722 |  |  |  |  | 483 | 8.4299 | 0.27611 | 0.83867 | 0.23157 | 0.23369 | 13.3894 |  | 98.5203 | 443.8416 | 452.7184 | 2292.1092 | 2356.1521 | 545.6083 | 8.4299 | 0.23369 | 0.70903 | 1625.1649 | 0.0304 | 49.405
|  | 547 | 0.0079275 | 1204.2772 | 9.547 |  | -3.2389 | 547 | 31948.1679 | 547 | 19903.7086 | 547 | 2028.9203 | 484 | 64.7767 | 440.1021 | 4.4512 | 1805.254 |  |  |  |  | 484 | 8.4474 | 0.27611 | 0.82904 | 0.22891 | 0.23096 | 13.2328 |  | 98.5203 | 438.5319 | 447.3026 | 2302.6034 | 2365.4095 | 541.4605 | 8.4474 | 0.23096 | 0.69754 | 1606.1639 | 0.0304 | 48.8274
|  | 548 | 0.007942 | 1204.2772 | 9.5644 |  | -3.702 | 548 | 31957.7054 | 548 | 19909.6505 | 548 | 2029.526 | 485 | 65.4056 | 443.8692 | 4.3984 | 1799.1098 |  |  |  |  | 485 | 8.4648 | 0.27611 | 0.81915 | 0.22618 | 0.22815 | 13.0722 |  | 98.5203 | 433.3302 | 441.9968 | 2312.3781 | 2373.8953 | 536.9234 | 8.4648 | 0.22815 | 0.68597 | 1586.2226 | 0.0304 | 48.2212
|  | 549 | 0.0079565 | 1204.2772 | 9.5819 |  | -4.1652 | 549 | 31968.2008 | 549 | 19916.1891 | 549 | 2030.1926 | 486 | 66.0345 | 447.6364 | 4.3466 | 1793.0382 |  |  |  |  | 486 | 8.4823 | 0.27611 | 0.80902 | 0.22338 | 0.22528 | 12.9076 |  | 98.5203 | 428.2334 | 436.798 | 2321.4483 | 2381.6285 | 532.0077 | 8.4823 | 0.22528 | 0.67431 | 1565.3849 | 0.0304 | 47.5877
|  | 550 | 0.007971 | 1204.2772 | 9.5993 |  | -4.6286 | 550 | 31979.5372 | 550 | 19923.2516 | 550 | 2030.9125 | 487 | 66.6634 | 451.4035 | 4.2959 | 1787.0377 |  |  |  |  | 487 | 8.4998 | 0.27611 | 0.79864 | 0.22051 | 0.22234 | 12.7392 |  | 98.5203 | 423.2385 | 431.7032 | 2329.8302 | 2388.6288 | 526.7245 | 8.4998 | 0.22234 | 0.66258 | 1543.6944 | 0.0304 | 46.9283
|  | 551 | 0.0079855 | 1204.2772 | 9.6168 |  | -5.0922 | 551 | 31991.5848 | 551 | 19930.7573 | 551 | 2031.6776 | 488 | 67.2923 | 455.1706 | 4.2463 | 1781.1069 |  |  |  |  | 488 | 8.5172 | 0.27611 | 0.78801 | 0.21758 | 0.21933 | 12.5669 |  | 98.5203 | 418.3426 | 426.7095 | 2337.5402 | 2394.9162 | 521.0852 | 8.5172 | 0.21933 | 0.65077 | 1521.1947 | 0.0304 | 46.2443
|  | 552 | 0.008 | 1204.2772 | 9.6342 |  | -5.5559 | 552 | 32004.2008 | 552 | 19938.6171 | 552 | 2032.4788 | 489 | 67.9212 | 458.9378 | 4.1975 | 1775.2444 |  |  |  |  | 489 | 8.5347 | 0.27611 | 0.77715 | 0.21458 | 0.21626 | 12.3909 |  | 98.5203 | 413.543 | 421.8139 | 2344.5954 | 2400.5118 | 515.1014 | 8.5347 | 0.21626 | 0.63889 | 1497.929 | 0.0304 | 45.537
|  | 553 | 0.0080145 | 1204.2772 | 9.6517 |  | -6.0198 | 553 | 32017.2296 | 553 | 19946.734 | 553 | 2033.3062 | 490 | 68.5501 | 462.7049 | 4.1498 | 1769.449 |  |  |  |  | 490 | 8.5521 | 0.27611 | 0.76604 | 0.21151 | 0.21312 | 12.2111 |  | 98.5203 | 408.8371 | 417.0138 | 2351.0136 | 2405.4369 | 508.7849 | 8.5521 | 0.21312 | 0.62694 | 1473.9403 | 0.0304 | 44.8078
|  | 554 | 0.008029 | 1204.2772 | 9.6691 |  | -6.4839 | 554 | 32030.5032 | 554 | 19955.0035 | 554 | 2034.1492 | 491 | 69.179 | 466.472 | 4.1029 | 1763.7192 |  |  |  |  | 491 | 8.5696 | 0.27611 | 0.75471 | 0.20838 | 0.20992 | 12.0277 |  | 98.5203 | 404.2222 | 412.3066 | 2356.8129 | 2409.7135 | 502.1478 | 8.5696 | 0.20992 | 0.61493 | 1449.2707 | 0.0304 | 44.0578
|  | 555 | 0.0080435 | 1204.2772 | 9.6866 |  | -6.9482 | 555 | 32043.8414 | 555 | 19963.3132 | 555 | 2034.9962 | 492 | 69.8079 | 470.2392 | 4.057 | 1758.0538 |  |  |  |  | 492 | 8.587 | 0.27611 | 0.74314 | 0.20519 | 0.20666 | 11.8407 |  | 98.5203 | 399.6959 | 407.6898 | 2362.0119 | 2413.3639 | 495.2022 | 8.587 | 0.20666 | 0.60286 | 1423.962 | 0.0304 | 43.2884
|  | 556 | 0.008058 | 1204.2772 | 9.704 |  | -7.4127 | 556 | 32057.0517 | 556 | 19971.5432 | 556 | 2035.8352 | 493 | 70.4368 | 474.0063 | 4.0119 | 1752.4516 |  |  |  |  | 493 | 8.6045 | 0.27611 | 0.73135 | 0.20194 | 0.20333 | 11.6502 |  | 98.5203 | 395.2558 | 403.1609 | 2366.6297 | 2416.4108 | 487.9603 | 8.6045 | 0.20333 | 0.59074 | 1398.0552 | 0.0304 | 42.5009
|  | 557 | 0.0080725 | 1204.2772 | 9.7215 |  | -7.8774 | 557 | 32069.9302 | 557 | 19979.5665 | 557 | 2036.6531 | 494 | 71.0657 | 477.7735 | 3.9677 | 1746.9114 |  |  |  |  | 494 | 8.6219 | 0.27611 | 0.71934 | 0.19862 | 0.19995 | 11.4562 |  | 98.5203 | 390.8996 | 398.7176 | 2370.6856 | 2418.8774 | 480.4345 | 8.6219 | 0.19995 | 0.57856 | 1371.5907 | 0.0304 | 41.6964
|  | 558 | 0.008087 | 1204.2772 | 9.7389 |  | -8.3423 | 558 | 32082.2616 | 558 | 19987.249 | 558 | 2037.4362 | 495 | 71.6946 | 481.5406 | 3.9243 | 1741.432 |  |  |  |  | 495 | 8.6394 | 0.27611 | 0.70711 | 0.19524 | 0.1965 | 11.2588 |  | 98.5203 | 386.625 | 394.3575 | 2374.1996 | 2420.787 | 472.6371 | 8.6394 | 0.1965 | 0.56634 | 1344.6077 | 0.0304 | 40.8761
|  | 559 | 0.0081014 | 1204.2772 | 9.7564 |  | -8.8074 | 559 | 32093.8193 | 559 | 19994.4494 | 559 | 2038.1702 | 496 | 72.3235 | 485.3077 | 3.8817 | 1736.0123 |  |  |  |  | 496 | 8.6568 | 0.27611 | 0.69466 | 0.1918 | 0.193 | 11.0581 |  | 98.5203 | 382.43 | 390.0786 | 2377.1916 | 2422.1632 | 464.5805 | 8.6568 | 0.193 | 0.55408 | 1317.1448 | 0.0304 | 40.0412
|  | 560 | 0.0081159 | 1204.2772 | 9.7738 |  | -9.2726 | 560 | 32104.3662 | 560 | 20001.0202 | 560 | 2038.84 | 497 | 72.9524 | 489.0749 | 3.8399 | 1730.6512 |  |  |  |  | 497 | 8.6743 | 0.27611 | 0.682 | 0.18831 | 0.18944 | 10.8541 |  | 98.5203 | 378.3124 | 385.8786 | 2379.6819 | 2423.03 | 456.2768 | 8.6743 | 0.18944 | 0.54177 | 1289.2394 | 0.0304 | 39.1929
|  | 561 | 0.0081304 | 1204.2772 | 9.7913 |  | -9.7379 | 561 | 32113.6548 | 561 | 20006.8069 | 561 | 2039.4299 | 498 | 73.5813 | 492.842 | 3.7989 | 1725.3476 |  |  |  |  | 498 | 8.6917 | 0.27611 | 0.66913 | 0.18476 | 0.18582 | 10.6469 |  | 98.5203 | 374.2702 | 381.7556 | 2381.691 | 2423.4112 | 447.7383 | 8.6917 | 0.18582 | 0.52943 | 1260.9279 | 0.0304 | 38.3322
|  | 562 | 0.0081449 | 1204.2772 | 9.8088 |  | -10.2034 | 562 | 32121.4274 | 562 | 20011.6493 | 562 | 2039.9235 | 499 | 74.2102 | 496.6091 | 3.7586 | 1720.1004 |  |  |  |  | 499 | 8.7092 | 0.27611 | 0.65606 | 0.18115 | 0.18215 | 10.4365 |  | 98.5203 | 370.3015 | 377.7075 | 2383.2398 | 2423.331 | 438.9771 | 8.7092 | 0.18215 | 0.51705 | 1232.2457 | 0.0304 | 37.4603
|  | 563 | 0.0081594 | 1204.2772 | 9.8262 |  | -10.669 | 563 | 32127.417 | 563 | 20015.3808 | 563 | 2040.3039 | 500 | 74.8391 | 500.3763 | 3.7191 | 1714.9087 |  |  |  |  | 500 | 8.7266 | 0.27611 | 0.64279 | 0.17748 | 0.17843 | 10.2231 |  | 98.5203 | 366.4044 | 373.7325 | 2384.349 | 2422.8134 | 430.0052 | 8.7266 | 0.17843 | 0.50464 | 1203.2269 | 0.0304 | 36.5781
|  | 564 | 0.0081739 | 1204.2772 | 9.8437 |  | -11.1346 | 564 | 32131.3472 | 564 | 20017.8293 | 564 | 2040.5534 | 501 | 75.468 | 504.1434 | 3.6802 | 1709.7714 |  |  |  |  | 501 | 8.7441 | 0.27611 | 0.62932 | 0.17376 | 0.17465 | 10.0067 |  | 98.5203 | 362.5771 | 369.8286 | 2385.0396 | 2421.8826 | 420.8343 | 8.7441 | 0.17465 | 0.49219 | 1173.9044 | 0.0304 | 35.6867
|  | 565 | 0.0081884 | 1204.2772 | 9.8611 |  | -11.6003 | 565 | 32132.9328 | 565 | 20018.8171 | 565 | 2040.6541 | 502 | 76.0969 | 507.9105 | 3.6421 | 1704.6876 |  |  |  |  | 502 | 8.7616 | 0.27611 | 0.61566 | 0.16999 | 0.17082 | 9.7873 |  | 98.5203 | 358.8178 | 365.9941 | 2385.3326 | 2420.5628 | 411.4761 | 8.7616 | 0.17082 | 0.47973 | 1144.3098 | 0.0304 | 34.787
|  | 566 | 0.0082029 | 1204.2772 | 9.8786 |  | -12.066 | 566 | 32131.8802 | 566 | 20018.1614 | 566 | 2040.5873 | 503 | 76.7258 | 511.6777 | 3.6046 | 1699.6563 |  |  |  |  | 503 | 8.779 | 0.27611 | 0.60182 | 0.16617 | 0.16694 | 9.5651 |  | 98.5203 | 355.1248 | 362.2273 | 2385.2491 | 2418.8779 | 401.9419 | 8.779 | 0.16694 | 0.46724 | 1114.4737 | 0.0304 | 33.88
|  | 567 | 0.0082174 | 1204.2772 | 9.896 |  | -12.5316 | 567 | 32127.8882 | 567 | 20015.6744 | 567 | 2040.3338 | 504 | 77.3547 | 515.4448 | 3.5678 | 1694.6766 |  |  |  |  | 504 | 8.7965 | 0.27611 | 0.58779 | 0.16229 | 0.16302 | 9.3401 |  | 98.5203 | 351.4965 | 358.5264 | 2384.81 | 2416.8519 | 392.2428 | 8.7965 | 0.16302 | 0.45472 | 1084.425 | 0.0304 | 32.9665
|  | 568 | 0.0082319 | 1204.2772 | 9.9135 |  | -12.9972 | 568 | 32120.6479 | 568 | 20011.1636 | 568 | 2039.874 | 505 | 77.9836 | 519.2119 | 3.5316 | 1689.7475 |  |  |  |  | 505 | 8.8139 | 0.27611 | 0.57358 | 0.15837 | 0.15904 | 9.1124 |  | 98.5203 | 347.9313 | 354.8899 | 2384.0363 | 2414.5084 | 382.3898 | 8.8139 | 0.15904 | 0.44219 | 1054.1916 | 0.0304 | 32.0474
|  | 569 | 0.0082464 | 1204.2772 | 9.9309 |  | -13.4626 | 569 | 32109.8433 | 569 | 20004.4324 | 569 | 2039.1878 | 506 | 78.6125 | 522.9791 | 3.496 | 1684.8683 |  |  |  |  | 506 | 8.8314 | 0.27611 | 0.55919 | 0.1544 | 0.15502 | 8.882 |  | 98.5203 | 344.4277 | 351.3162 | 2382.9489 | 2411.8711 | 372.3934 | 8.8314 | 0.15502 | 0.42964 | 1023.8 | 0.0304 | 31.1235
|  | 570 | 0.0082609 | 1204.2772 | 9.9484 |  | -13.9279 | 570 | 32095.1523 | 570 | 19995.2799 | 570 | 2038.2548 | 507 | 79.2414 | 526.7462 | 3.4611 | 1680.0381 |  |  |  |  | 507 | 8.8488 | 0.27611 | 0.54464 | 0.15038 | 0.15095 | 8.649 |  | 98.5203 | 340.9841 | 347.8037 | 2381.5685 | 2408.9632 | 362.264 | 8.8488 | 0.15095 | 0.41707 | 993.275 | 0.0304 | 30.1956
|  | 571 | 0.0082754 | 1204.2772 | 9.9658 |  | -14.3929 | 571 | 32076.2464 | 571 | 19983.5015 | 571 | 2037.0542 | 508 | 79.8703 | 530.5133 | 3.4267 | 1675.2559 |  |  |  |  | 508 | 8.8663 | 0.27611 | 0.52992 | 0.14632 | 0.14684 | 8.4136 |  | 98.5203 | 337.5991 | 344.351 | 2379.9157 | 2405.8077 | 352.0115 | 8.8663 | 0.14684 | 0.40449 | 962.6405 | 0.0304 | 29.2643
|  | 572 | 0.0082899 | 1204.2772 | 9.9833 |  | -14.8576 | 572 | 32052.7918 | 572 | 19968.8893 | 572 | 2035.5647 | 509 | 80.4992 | 534.2805 | 3.3929 | 1670.5211 |  |  |  |  | 509 | 8.8837 | 0.27611 | 0.51504 | 0.14221 | 0.14269 | 8.1757 |  | 98.5203 | 334.2712 | 340.9567 | 2378.0109 | 2402.4274 | 341.6456 | 8.8837 | 0.14269 | 0.39189 | 931.9187 | 0.0304 | 28.3303
|  | 573 | 0.0083043 | 1204.2772 | 10.0007 |  | -15.322 | 573 | 32024.4497 | 573 | 19951.2322 | 573 | 2033.7647 | 510 | 81.1281 | 538.0476 | 3.3597 | 1665.8328 |  |  |  |  | 510 | 8.9012 | 0.27611 | 0.5 | 0.13806 | 0.1385 | 7.9354 |  | 98.5203 | 330.9993 | 337.6193 | 2375.8741 | 2398.8445 | 331.1756 | 8.9012 | 0.1385 | 0.37928 | 901.1305 | 0.0304 | 27.3944
|  | 574 | 0.0083188 | 1204.2772 | 10.0182 |  | -15.7859 | 574 | 31990.877 | 574 | 19930.3164 | 574 | 2031.6327 | 511 | 81.757 | 541.8147 | 3.327 | 1661.1902 |  |  |  |  | 511 | 8.9186 | 0.27611 | 0.48481 | 0.13386 | 0.13427 | 7.6928 |  | 98.5203 | 327.7819 | 334.3375 | 2373.5253 | 2395.0811 | 320.6105 | 8.9186 | 0.13427 | 0.36667 | 870.2957 | 0.0304 | 26.457
|  | 575 | 0.0083333 | 1204.2772 | 10.0356 |  | -16.2492 | 575 | 31951.7264 | 575 | 19905.9255 | 575 | 2029.1463 | 512 | 82.3859 | 545.5819 | 3.2949 | 1656.5926 |  |  |  |  | 512 | 8.9361 | 0.27611 | 0.46947 | 0.12963 | 0.12999 | 7.448 |  | 98.5203 | 324.6177 | 331.11 | 2370.984 | 2391.1586 | 309.9588 | 8.9361 | 0.12999 | 0.35404 | 839.4322 | 0.0304 | 25.5187
|  | 576 | 0.0083478 | 1204.2772 | 10.0531 |  | -16.712 | 576 | 31906.6474 | 576 | 19877.8413 | 576 | 2026.2835 | 513 | 83.0148 | 549.349 | 3.2633 | 1652.0392 |  |  |  |  | 513 | 8.9535 | 0.27611 | 0.45399 | 0.12535 | 0.12568 | 7.2011 |  | 98.5203 | 321.5055 | 327.9356 | 2368.2694 | 2387.0982 | 299.2287 | 8.9535 | 0.12568 | 0.34141 | 808.557 | 0.0304 | 24.5801
|  | 577 | 0.0083623 | 1204.2772 | 10.0705 |  | -17.174 | 577 | 31855.2866 | 577 | 19845.8435 | 577 | 2023.0218 | 514 | 83.6437 | 553.1161 | 3.2323 | 1647.5293 |  |  |  |  | 514 | 8.971 | 0.27611 | 0.43837 | 0.12104 | 0.12134 | 6.9521 |  | 98.5203 | 318.4441 | 324.813 | 2365.4003 | 2382.9203 | 288.4282 | 8.971 | 0.12134 | 0.32878 | 777.6857 | 0.0304 | 23.6416
|  | 578 | 0.0083768 | 1204.2772 | 10.088 |  | -17.6353 | 578 | 31797.2883 | 578 | 19809.7106 | 578 | 2019.3385 | 515 | 84.2726 | 556.8833 | 3.2017 | 1643.0622 |  |  |  |  | 515 | 8.9884 | 0.27611 | 0.42262 | 0.11669 | 0.11696 | 6.7011 |  | 98.5203 | 315.4323 | 321.741 | 2362.3951 | 2378.6452 | 277.5647 | 8.9884 | 0.11696 | 0.31613 | 746.8323 | 0.0304 | 22.7037
|  | 579 | 0.0083913 | 1204.2772 | 10.1055 |  | -18.0956 | 579 | 31732.2953 | 579 | 19769.22 | 579 | 2015.211 | 516 | 84.9015 | 560.6504 | 3.1716 | 1638.6373 |  |  |  |  | 516 | 9.0059 | 0.27611 | 0.40674 | 0.11231 | 0.11254 | 6.4482 |  | 98.5203 | 312.4691 | 318.7185 | 2359.2719 | 2374.2922 | 266.6452 | 9.0059 | 0.11254 | 0.30349 | 716.0098 | 0.0304 | 21.7667
|  | 580 | 0.0084058 | 1204.2772 | 10.1229 |  | -18.555 | 580 | 31659.949 | 580 | 19724.1482 | 580 | 2010.6165 | 517 | 85.5304 | 564.4175 | 3.142 | 1634.2537 |  |  |  |  | 517 | 9.0234 | 0.27611 | 0.39073 | 0.10789 | 0.1081 | 6.1935 |  | 98.5203 | 309.5532 | 315.7443 | 2356.0481 | 2369.8804 | 255.6764 | 9.0234 | 0.1081 | 0.29084 | 685.2299 | 0.0304 | 20.831
|  | 581 | 0.0084203 | 1204.2772 | 10.1404 |  | -19.0133 | 581 | 31579.8903 | 581 | 19674.2716 | 581 | 2005.5323 | 518 | 86.1593 | 568.1847 | 3.1129 | 1629.911 |  |  |  |  | 518 | 9.0408 | 0.27611 | 0.37461 | 0.10343 | 0.10362 | 5.9369 |  | 98.5203 | 306.6837 | 312.8174 | 2352.7409 | 2365.4282 | 244.6648 | 9.0408 | 0.10362 | 0.27819 | 654.503 | 0.0304 | 19.8969
|  | 582 | 0.0084348 | 1204.2772 | 10.1578 |  | -19.4703 | 582 | 31491.7601 | 582 | 19619.3665 | 582 | 1999.9354 | 519 | 86.7882 | 571.9518 | 3.0842 | 1625.6083 |  |  |  |  | 519 | 9.0583 | 0.27611 | 0.35837 | 0.09895 | 0.099112 | 5.6787 |  | 98.5203 | 303.8595 | 309.9367 | 2349.3666 | 2360.9531 | 233.6161 | 9.0583 | 0.099112 | 0.26553 | 623.8382 | 0.0304 | 18.9647
|  | 583 | 0.0084493 | 1204.2772 | 10.1753 |  | -19.926 | 583 | 31395.1999 | 583 | 19559.2095 | 583 | 1993.8032 | 520 | 87.4171 | 575.7189 | 3.056 | 1621.3451 |  |  |  |  | 520 | 9.0757 | 0.27611 | 0.34202 | 0.094436 | 0.094577 | 5.4189 |  | 98.5203 | 301.0796 | 307.1012 | 2345.9412 | 2356.4724 | 222.536 | 9.0757 | 0.094577 | 0.25288 | 593.2437 | 0.0304 | 18.0346
|  | 584 | 0.0084638 | 1204.2772 | 10.1927 |  | -20.3803 | 584 | 31289.8523 | 584 | 19493.578 | 584 | 1987.1129 | 521 | 88.046 | 579.4861 | 3.0282 | 1617.1209 |  |  |  |  | 521 | 9.0932 | 0.27611 | 0.32557 | 0.089893 | 0.090015 | 5.1575 |  | 98.5203 | 298.343 | 304.3098 | 2342.48 | 2352.0024 | 211.4297 | 9.0932 | 0.090015 | 0.24023 | 562.7262 | 0.0304 | 17.1069
|  | 585 | 0.0084783 | 1204.2772 | 10.2102 |  | -20.833 | 585 | 31175.3618 | 585 | 19422.2504 | 585 | 1979.842 | 522 | 88.6749 | 583.2532 | 3.0009 | 1612.9349 |  |  |  |  | 522 | 9.1106 | 0.27611 | 0.30902 | 0.085323 | 0.085427 | 4.8946 |  | 98.5203 | 295.6487 | 301.5617 | 2338.9979 | 2347.5587 | 200.3019 | 9.1106 | 0.085427 | 0.22757 | 532.2917 | 0.0304 | 16.1817
|  | 586 | 0.0084928 | 1204.2772 | 10.2276 |  | -21.2839 | 586 | 31051.375 | 586 | 19345.0066 | 586 | 1971.9681 | 523 | 89.3038 | 587.0203 | 2.974 | 1608.7865 |  |  |  |  | 523 | 9.1281 | 0.27611 | 0.29237 | 0.080728 | 0.080815 | 4.6304 |  | 98.5203 | 292.996 | 298.8559 | 2335.5089 | 2343.1565 | 189.1572 | 9.1281 | 0.080815 | 0.21492 | 501.9448 | 0.0304 | 15.2591
|  | 587 | 0.0085072 | 1204.2772 | 10.2451 |  | -21.7329 | 587 | 30917.5413 | 587 | 19261.6283 | 587 | 1963.4687 | 524 | 89.9327 | 590.7875 | 2.9474 | 1604.6753 |  |  |  |  | 524 | 9.1455 | 0.27611 | 0.27564 | 0.076107 | 0.076181 | 4.3648 |  | 98.5203 | 290.3837 | 296.1914 | 2332.0266 | 2338.8099 | 177.9997 | 9.1455 | 0.076181 | 0.20227 | 471.6893 | 0.0304 | 14.3394
|  | 588 | 0.0085217 | 1204.2772 | 10.2625 |  | -22.18 | 588 | 30773.514 | 588 | 19171.8992 | 588 | 1954.322 | 525 | 90.5616 | 594.5546 | 2.9213 | 1600.6006 |  |  |  |  | 525 | 9.163 | 0.27611 | 0.25882 | 0.071463 | 0.071524 | 4.098 |  | 98.5203 | 287.8111 | 293.5674 | 2328.5636 | 2334.5324 | 166.8332 | 9.163 | 0.071524 | 0.18961 | 441.5281 | 0.0304 | 13.4225
|  | 589 | 0.0085362 | 1204.2772 | 10.28 |  | -22.6249 | 589 | 30618.9501 | 589 | 19075.6059 | 589 | 1944.5062 | 526 | 91.1905 | 598.3217 | 2.8956 | 1596.5619 |  |  |  |  | 526 | 9.1804 | 0.27611 | 0.24192 | 0.066798 | 0.066847 | 3.8301 |  | 98.5203 | 285.2774 | 290.9829 | 2325.1321 | 2330.3368 | 155.6611 | 9.1804 | 0.066847 | 0.17696 | 411.4631 | 0.0304 | 12.5085
|  | 590 | 0.0085507 | 1204.2772 | 10.2974 |  | -23.0674 | 590 | 30453.5113 | 590 | 18972.5375 | 590 | 1933.9997 | 527 | 91.8194 | 602.0889 | 2.8703 | 1592.5587 |  |  |  |  | 527 | 9.1979 | 0.27611 | 0.22495 | 0.062112 | 0.062152 | 3.561 |  | 98.5203 | 282.7816 | 288.4373 | 2321.7435 | 2326.235 | 144.4867 | 9.1979 | 0.062152 | 0.16431 | 381.4951 | 0.0304 | 11.5975
|  | 591 | 0.0085652 | 1204.2772 | 10.3149 |  | -23.5075 | 591 | 30276.8645 | 591 | 18862.4866 | 591 | 1922.7815 | 528 | 92.4483 | 605.856 | 2.8453 | 1588.5903 |  |  |  |  | 528 | 9.2153 | 0.27611 | 0.20791 | 0.057407 | 0.057439 | 3.291 |  | 98.5203 | 280.3231 | 285.9295 | 2318.4083 | 2322.238 | 133.3128 | 9.2153 | 0.057439 | 0.15167 | 351.6246 | 0.0304 | 10.6894
|  | 592 | 0.0085797 | 1204.2772 | 10.3323 |  | -23.945 | 592 | 30088.6824 | 592 | 18745.2492 | 592 | 1910.8307 | 529 | 93.0772 | 609.6232 | 2.8207 | 1584.6564 |  |  |  |  | 529 | 9.2328 | 0.27611 | 0.19081 | 0.052685 | 0.052709 | 3.02 |  | 98.5203 | 277.9009 | 283.459 | 2315.1366 | 2318.3563 | 122.1421 | 9.2328 | 0.052709 | 0.13902 | 321.8509 | 0.0304 | 9.7843
|  | 593 | 0.0085942 | 1204.2772 | 10.3498 |  | -24.3796 | 593 | 29888.6441 | 593 | 18620.6253 | 593 | 1898.1269 | 530 | 93.7061 | 613.3903 | 2.7965 | 1580.7563 |  |  |  |  | 530 | 9.2502 | 0.27611 | 0.17365 | 0.047946 | 0.047965 | 2.7482 |  | 98.5203 | 275.5145 | 281.0247 | 2311.9372 | 2314.5992 | 110.9768 | 9.2502 | 0.047965 | 0.12638 | 292.1729 | 0.0304 | 8.8821
|  | 594 | 0.0086087 | 1204.2772 | 10.3673 |  | -24.8113 | 594 | 29676.4354 | 594 | 18488.4192 | 594 | 1884.6503 | 531 | 94.335 | 617.1574 | 2.7727 | 1576.8896 |  |  |  |  | 531 | 9.2677 | 0.27611 | 0.15643 | 0.043194 | 0.043207 | 2.4756 |  | 98.5203 | 273.1629 | 278.6261 | 2308.8187 | 2310.9755 | 99.8192 | 9.2677 | 0.043207 | 0.11373 | 262.5886 | 0.0304 | 7.9827
|  | 595 | 0.0086232 | 1204.2772 | 10.3847 |  | -25.2397 | 595 | 29451.7496 | 595 | 18348.44 | 595 | 1870.3812 | 532 | 94.9639 | 620.9246 | 2.7491 | 1573.0559 |  |  |  |  | 532 | 9.2852 | 0.27611 | 0.13917 | 0.038427 | 0.038437 | 2.2023 |  | 98.5203 | 270.8455 | 276.2624 | 2305.7885 | 2307.4928 | 88.6711 | 9.2852 | 0.038437 | 0.10109 | 233.0956 | 0.0304 | 7.0861
|  | 596 | 0.0086377 | 1204.2772 | 10.4022 |  | -25.6649 | 596 | 29214.2882 | 596 | 18200.5016 | 596 | 1855.3009 | 533 | 95.5928 | 624.6917 | 2.726 | 1569.2545 |  |  |  |  | 533 | 9.3026 | 0.27611 | 0.12187 | 0.03365 | 0.033656 | 1.9283 |  | 98.5203 | 268.5617 | 273.9329 | 2302.8532 | 2304.1581 | 77.5341 | 9.3026 | 0.033656 | 0.088452 | 203.691 | 0.0304 | 6.1922
|  | 597 | 0.0086522 | 1204.2772 | 10.4196 |  | -26.0865 | 597 | 28963.761 | 597 | 18044.4231 | 597 | 1839.3907 | 534 | 96.2217 | 628.4588 | 2.7031 | 1565.4852 |  |  |  |  | 534 | 9.3201 | 0.27611 | 0.10453 | 0.028862 | 0.028866 | 1.6539 |  | 98.5203 | 266.3106 | 271.6368 | 2300.0189 | 2300.9774 | 66.41 | 9.3201 | 0.028866 | 0.075813 | 174.3713 | 0.0304 | 5.3009
|  | 598 | 0.0086667 | 1204.2772 | 10.4371 |  | -26.5043 | 598 | 28699.8868 | 598 | 17880.0295 | 598 | 1822.633 | 535 | 96.8506 | 632.226 | 2.6806 | 1561.7473 |  |  |  |  | 535 | 9.3375 | 0.27611 | 0.087156 | 0.024065 | 0.024067 | 1.3789 |  | 98.5203 | 264.0917 | 269.3736 | 2297.2904 | 2297.9559 | 55.2999 | 9.3375 | 0.024067 | 0.063176 | 145.1326 | 0.0304 | 4.412
|  | 599 | 0.0086812 | 1204.2772 | 10.4545 |  | -26.9183 | 599 | 28422.3943 | 599 | 17707.1517 | 599 | 1805.0104 | 536 | 97.4795 | 635.9931 | 2.6584 | 1558.0404 |  |  |  |  | 536 | 9.355 | 0.27611 | 0.069756 | 0.019261 | 0.019262 | 1.1036 |  | 98.5203 | 261.9043 | 267.1424 | 2294.672 | 2295.0977 | 44.2051 | 9.355 | 0.019262 | 0.050539 | 115.9708 | 0.0304 | 3.5255
|  | 600 | 0.0086957 | 1204.2772 | 10.472 |  | -27.3281 | 600 | 28131.022 | 600 | 17525.6267 | 600 | 1786.5063 | 537 | 98.1084 | 639.7602 | 2.6365 | 1554.3642 |  |  |  |  | 537 | 9.3724 | 0.27611 | 0.052336 | 0.014451 | 0.014451 | 0.82799 |  | 98.5203 | 259.7478 | 264.9428 | 2292.167 | 2292.4064 | 33.1267 | 9.3724 | 0.014451 | 0.037904 | 86.8815 | 0.0304 | 2.6412
|  | 601 | 0.0087101 | 1204.2772 | 10.4894 |  | -27.7336 | 601 | 27825.519 | 601 | 17335.2983 | 601 | 1767.1048 | 538 | 98.7373 | 643.5274 | 2.6149 | 1550.7182 |  |  |  |  | 538 | 9.3899 | 0.27611 | 0.034899 | 0.0096362 | 0.0096363 | 0.55212 |  | 98.5203 | 257.6216 | 262.774 | 2289.7779 | 2289.8842 | 22.0658 | 9.3899 | 0.0096363 | 0.025269 | 57.8598 | 0.0304 | 1.7589
|  | 602 | 0.0087246 | 1204.2772 | 10.5069 |  | -28.1346 | 602 | 27505.6457 | 602 | 17136.0172 | 602 | 1746.7907 | 539 | 99.3662 | 647.2945 | 2.5936 | 1547.1019 |  |  |  |  | 539 | 9.4073 | 0.27611 | 0.017452 | 0.0048188 | 0.0048188 | 0.2761 |  | 98.5203 | 255.525 | 260.6355 | 2287.5063 | 2287.5329 | 11.0232 | 9.4073 | 0.0048188 | 0.012634 | 28.9009 | 0.0304 | 0.87859
|  | 603 | 0.0087391 | 1204.2772 | 10.5243 |  | -28.5308 | 603 | 27171.1738 | 603 | 16927.6412 | 603 | 1725.5496 | 540 | 100 | 651.091 | 2.5725 | 1543.4871 |  |  |  |  | 540 | 9.4248 | 0.27611 | 3.6754e-16 | 1.0148e-16 | 1.0148e-16 | 5.8146e-15 |  | 98.5203 | 253.4415 | 258.5103 | 2285.3367 | 2285.3367 | 2.3192e-13 | 9.4248 | 1.0148e-16 | 3.6754e-16 | 8.3996e-13 | 0.0304 | 2.5535e-14
|  | 604 | 0.0087536 | 1204.2772 | 10.5418 |  | -28.9221 | 604 | 26821.8871 | 604 | 16710.0357 | 604 | 1703.3676 | 541 | 0 | 651.091 | 2 | 3409.8024 | Détente isobare (4->5) |  |  |  | 541 | 9.4422 | 0.27611 | -0.017452 | -0.0048188 | -0.0048188 | -0.2761 |  | 98.5203 | 197.0407 | 200.9815 | 2227.8524 | 2227.8782 | -10.7358 | 9.4422 | -0.0048188 | -0.012634 | -28.1473 | 0.0304 | -0.85568
|  | 605 | 0.0087681 | 1204.2772 | 10.5592 |  | -29.3082 | 605 | 26457.5821 | 605 | 16483.0737 | 605 | 1680.2318 | 542 | 50 | 651.091 | 1.5 | 1977.0932 | Pourcentage | Volume | Pression | Température | 542 | 9.4597 | 0.27611 | -0.034899 | -0.0096362 | -0.0096363 | -0.55212 |  | 98.5203 | 147.7805 | 150.7361 | 2177.7401 | 2177.8412 | -20.9861 | 9.4597 | -0.0096363 | -0.025269 | -55.0287 | 0.0304 | -1.6729
|  | 606 | 0.0087826 | 1204.2772 | 10.5767 |  | -29.6889 | 606 | 26078.068 | 606 | 16246.6363 | 606 | 1656.1301 | 543 | 100 | 651.091 | 1 | 600 |  |  |  |  | 543 | 9.4771 | 0.27611 | -0.052336 | -0.014451 | -0.014451 | -0.82799 |  | 98.5203 | 98.5203 | 100.4908 | 2127.715 | 2127.9372 | -30.75 | 9.4771 | -0.014451 | -0.037904 | -80.6481 | 0.0304 | -2.4517
|  | 607 | 0.0087971 | 1204.2772 | 10.5941 |  | -30.064 | 607 | 25683.1672 | 607 | 16000.6132 | 607 | 1631.0513 | 544 | 0 | 52.0873 | 1 | 600 | Echappement isobare (5->6) |  |  |  | 544 | 9.4946 | 0.27611 | -0.069756 | -0.019261 | -0.019262 | -1.1036 |  | 98.5203 | 98.5203 | 100.4908 | 2128.0203 | 2128.4152 | -40.9946 | 9.4946 | -0.019262 | -0.050539 | -107.5484 | 0.0304 | -3.2695
|  | 608 | 0.0088116 | 1204.2772 | 10.6116 |  | -30.4333 | 608 | 25272.7163 | 608 | 15744.9022 | 608 | 1604.9849 | 545 | 0.56818 | 55.4907 | 1 | 600 | Pourcentage | Volume | Pression | Température | 545 | 9.512 | 0.27611 | -0.087156 | -0.024065 | -0.024067 | -1.3789 |  | 98.5203 | 98.5203 | 100.4908 | 2128.4076 | 2129.0241 | -51.2345 | 9.512 | -0.024067 | -0.063176 | -134.4634 | 0.0304 | -4.0877
|  | 609 | 0.0088261 | 1204.2772 | 10.6291 |  | -30.7965 | 609 | 24846.5656 | 609 | 15479.4103 | 609 | 1577.9215 | 546 | 1.1364 | 58.8941 | 1 | 600 |  |  |  |  | 546 | 9.5295 | 0.27611 | -0.10453 | -0.028862 | -0.028866 | -1.6539 |  | 98.5203 | 98.5203 | 100.4908 | 2128.8728 | 2129.76 | -61.4683 | 9.5295 | -0.028866 | -0.075813 | -161.3962 | 0.0304 | -4.9064
|  | 610 | 0.0088406 | 1204.2772 | 10.6465 |  | -31.1534 | 610 | 24404.5801 | 610 | 15204.0534 | 610 | 1549.8525 | 547 | 1.7045 | 62.2976 | 1 | 600 |  |  |  |  | 547 | 9.547 | 0.27611 | -0.12187 | -0.03365 | -0.033656 | -1.9283 |  | 98.5203 | 98.5203 | 100.4908 | 2129.4111 | 2130.6177 | -71.6946 | 9.547 | -0.033656 | -0.088452 | -188.3498 | 0.0304 | -5.7258
|  | 611 | 0.0088551 | 1204.2772 | 10.664 |  | -31.5038 | 611 | 23946.6399 | 611 | 14918.7566 | 611 | 1520.7703 | 548 | 2.2727 | 65.701 | 1 | 600 |  |  |  |  | 548 | 9.5644 | 0.27611 | -0.13917 | -0.038427 | -0.038437 | -2.2023 |  | 98.5203 | 98.5203 | 100.4908 | 2130.0168 | 2131.5912 | -81.9116 | 9.5644 | -0.038437 | -0.10109 | -215.3266 | 0.0304 | -6.5459
|  | 612 | 0.0088696 | 1204.2772 | 10.6814 |  | -31.8474 | 612 | 23472.6399 | 612 | 14623.4547 | 612 | 1490.6682 | 549 | 2.8409 | 69.1044 | 1 | 600 |  |  |  |  | 549 | 9.5819 | 0.27611 | -0.15643 | -0.043194 | -0.043207 | -2.4756 |  | 98.5203 | 98.5203 | 100.4908 | 2130.6833 | 2132.6737 | -92.1177 | 9.5819 | -0.043207 | -0.11373 | -242.3287 | 0.0304 | -7.3668
|  | 613 | 0.0088841 | 1204.2772 | 10.6989 |  | -32.184 | 613 | 22982.4911 | 613 | 14318.092 | 613 | 1459.5405 | 550 | 3.4091 | 72.5078 | 1 | 600 |  |  |  |  | 550 | 9.5993 | 0.27611 | -0.17365 | -0.047946 | -0.047965 | -2.7482 |  | 98.5203 | 98.5203 | 100.4908 | 2131.4033 | 2133.8574 | -102.3109 | 9.5993 | -0.047965 | -0.12638 | -269.3577 | 0.0304 | -8.1885
|  | 614 | 0.0088986 | 1204.2772 | 10.7163 |  | -32.5135 | 614 | 22476.1199 | 614 | 14002.6227 | 614 | 1427.3825 | 551 | 3.9773 | 75.9113 | 1 | 600 |  |  |  |  | 551 | 9.6168 | 0.27611 | -0.19081 | -0.052685 | -0.052709 | -3.02 |  | 98.5203 | 98.5203 | 100.4908 | 2132.1684 | 2135.1336 | -112.489 | 9.6168 | -0.052709 | -0.13902 | -296.4146 | 0.0304 | -9.011
|  | 615 | 0.008913 | 1204.2772 | 10.7338 |  | -32.8354 | 615 | 21953.4692 | 615 | 13677.0113 | 615 | 1394.1908 | 552 | 4.5454 | 79.3147 | 1 | 600 |  |  |  |  | 552 | 9.6342 | 0.27611 | -0.20791 | -0.057407 | -0.057439 | -3.291 |  | 98.5203 | 98.5203 | 100.4908 | 2132.9696 | 2136.4929 | -122.6497 | 9.6342 | -0.057439 | -0.15167 | -323.4998 | 0.0304 | -9.8344
|  | 616 | 0.0089275 | 1204.2772 | 10.7512 |  | -33.1497 | 616 | 21414.4982 | 616 | 13341.2324 | 616 | 1359.9625 | 553 | 5.1136 | 82.7181 | 1 | 600 |  |  |  |  | 553 | 9.6517 | 0.27611 | -0.22495 | -0.062112 | -0.062152 | -3.561 |  | 98.5203 | 98.5203 | 100.4908 | 2133.797 | 2137.9249 | -132.7904 | 9.6517 | -0.062152 | -0.16431 | -350.6129 | 0.0304 | -10.6586
|  | 617 | 0.008942 | 1204.2772 | 10.7687 |  | -33.4561 | 617 | 20859.1829 | 617 | 12995.2709 | 617 | 1324.6963 | 554 | 5.6818 | 86.1215 | 1 | 600 |  |  |  |  | 554 | 9.6691 | 0.27611 | -0.24192 | -0.066798 | -0.066847 | -3.8301 |  | 98.5203 | 98.5203 | 100.4908 | 2134.6399 | 2139.4182 | -142.9082 | 9.6691 | -0.066847 | -0.17696 | -377.7529 | 0.0304 | -11.4837
|  | 618 | 0.0089565 | 1204.2772 | 10.7861 |  | -33.7543 | 618 | 20287.516 | 618 | 12639.1225 | 618 | 1288.3917 | 555 | 6.25 | 89.525 | 1 | 600 |  |  |  |  | 555 | 9.6866 | 0.27611 | -0.25882 | -0.071463 | -0.071524 | -4.098 |  | 98.5203 | 98.5203 | 100.4908 | 2135.487 | 2140.9609 | -152.9999 | 9.6866 | -0.071524 | -0.18961 | -404.9181 | 0.0304 | -12.3095
|  | 619 | 0.008971 | 1204.2772 | 10.8036 |  | -34.044 | 619 | 19699.5078 | 619 | 12272.7934 | 619 | 1251.0493 | 556 | 6.8182 | 92.9284 | 1 | 600 |  |  |  |  | 556 | 9.704 | 0.27611 | -0.27564 | -0.076107 | -0.076181 | -4.3648 |  | 98.5203 | 98.5203 | 100.4908 | 2136.3259 | 2142.54 | -163.0622 | 9.704 | -0.076181 | -0.20227 | -432.1058 | 0.0304 | -13.136
|  | 620 | 0.0089855 | 1204.2772 | 10.821 |  | -34.3252 | 620 | 19095.1856 | 620 | 11896.3006 | 620 | 1212.6708 | 557 | 7.3864 | 96.3318 | 1 | 600 |  |  |  |  | 557 | 9.7215 | 0.27611 | -0.29237 | -0.080728 | -0.080815 | -4.6304 |  | 98.5203 | 98.5203 | 100.4908 | 2137.1438 | 2144.1418 | -173.0913 | 9.7215 | -0.080815 | -0.21492 | -459.3124 | 0.0304 | -13.9631
|  | 621 | 0.009 | 1204.2772 | 10.8385 |  | -34.5974 | 621 | 18474.5943 | 621 | 11509.6722 | 621 | 1173.2591 | 558 | 7.9545 | 99.7352 | 1 | 600 |  |  |  |  | 558 | 9.7389 | 0.27611 | -0.30902 | -0.085323 | -0.085427 | -4.8946 |  | 98.5203 | 98.5203 | 100.4908 | 2137.9269 | 2145.7518 | -183.083 | 9.7389 | -0.085427 | -0.22757 | -486.5334 | 0.0304 | -14.7906
|  | 622 | 0.0090145 | 1204.2772 | 10.8559 |  | -34.8606 | 622 | 17837.7965 | 622 | 11112.9472 | 622 | 1132.8183 | 559 | 8.5227 | 103.1387 | 1 | 600 |  |  |  |  | 559 | 9.7564 | 0.27611 | -0.32557 | -0.089893 | -0.090015 | -5.1575 |  | 98.5203 | 98.5203 | 100.4908 | 2138.6609 | 2147.3547 | -193.0332 | 9.7564 | -0.090015 | -0.24023 | -513.7634 | 0.0304 | -15.6184
|  | 623 | 0.009029 | 1204.2772 | 10.8734 |  | -35.1144 | 623 | 17184.8728 | 623 | 10706.1758 | 623 | 1091.3533 | 560 | 9.0909 | 106.5421 | 1 | 600 |  |  |  |  | 560 | 9.7738 | 0.27611 | -0.34202 | -0.094436 | -0.094577 | -5.4189 |  | 98.5203 | 98.5203 | 100.4908 | 2139.3307 | 2148.9345 | -202.9369 | 9.7738 | -0.094577 | -0.25288 | -540.9959 | 0.0304 | -16.4463
|  | 624 | 0.0090435 | 1204.2772 | 10.8909 |  | -35.3586 | 624 | 16515.9216 | 624 | 10289.4191 | 624 | 1048.8705 | 561 | 9.6591 | 109.9455 | 1 | 600 |  |  |  |  | 561 | 9.7913 | 0.27611 | -0.35837 | -0.09895 | -0.099112 | -5.6787 |  | 98.5203 | 98.5203 | 100.4908 | 2139.9206 | 2150.4742 | -212.7892 | 9.7913 | -0.099112 | -0.26553 | -568.2231 | 0.0304 | -17.274
|  | 625 | 0.009058 | 1204.2772 | 10.9083 |  | -35.5931 | 625 | 15831.0592 | 625 | 9862.7499 | 625 | 1005.3772 | 562 | 10.2273 | 113.3489 | 1 | 600 |  |  |  |  | 562 | 9.8088 | 0.27611 | -0.37461 | -0.10343 | -0.10362 | -5.9369 |  | 98.5203 | 98.5203 | 100.4908 | 2140.4142 | 2151.9565 | -222.5846 | 9.8088 | -0.10362 | -0.27819 | -595.4364 | 0.0304 | -18.1013
|  | 626 | 0.0090725 | 1204.2772 | 10.9258 |  | -35.8174 | 626 | 15130.4202 | 626 | 9426.2518 | 626 | 960.8819 | 563 | 10.7954 | 116.7524 | 1 | 600 |  |  |  |  | 563 | 9.8262 | 0.27611 | -0.39073 | -0.10789 | -0.1081 | -6.1935 |  | 98.5203 | 98.5203 | 100.4908 | 2140.7946 | 2153.3632 | -232.3173 | 9.8262 | -0.1081 | -0.29084 | -622.6259 | 0.0304 | -18.9278
|  | 627 | 0.009087 | 1204.2772 | 10.9432 |  | -36.0315 | 627 | 14414.1572 | 627 | 8980.0199 | 627 | 915.3945 | 564 | 11.3636 | 120.1558 | 1 | 600 |  |  |  |  | 564 | 9.8437 | 0.27611 | -0.40674 | -0.11231 | -0.11254 | -6.4482 |  | 98.5203 | 98.5203 | 100.4908 | 2141.0442 | 2154.6752 | -241.9811 | 9.8437 | -0.11254 | -0.30349 | -649.7804 | 0.0304 | -19.7533
|  | 628 | 0.0091014 | 1204.2772 | 10.9607 |  | -36.2352 | 628 | 13682.4412 | 628 | 8524.1609 | 628 | 868.9257 | 565 | 11.9318 | 123.5592 | 1 | 600 |  |  |  |  | 565 | 9.8611 | 0.27611 | -0.42262 | -0.11669 | -0.11696 | -6.7011 |  | 98.5203 | 98.5203 | 100.4908 | 2141.1449 | 2155.873 | -251.5693 | 9.8611 | -0.11696 | -0.31613 | -676.8877 | 0.0304 | -20.5774
|  | 629 | 0.0091159 | 1204.2772 | 10.9781 |  | -36.4281 | 629 | 12935.4612 | 629 | 8058.7924 | 629 | 821.4875 | 566 | 12.5 | 126.9626 | 1 | 600 |  |  |  |  | 566 | 9.8786 | 0.27611 | -0.43837 | -0.12104 | -0.12134 | -6.9521 |  | 98.5203 | 98.5203 | 100.4908 | 2141.0781 | 2156.9366 | -261.0752 | 9.8786 | -0.12134 | -0.32878 | -703.934 | 0.0304 | -21.3996
|  | 630 | 0.0091304 | 1204.2772 | 10.9956 |  | -36.61 | 630 | 12173.4245 | 630 | 7584.0434 | 630 | 773.0931 | 567 | 13.0682 | 130.3661 | 1 | 600 |  |  |  |  | 567 | 9.896 | 0.27611 | -0.45399 | -0.12535 | -0.12568 | -7.2011 |  | 98.5203 | 98.5203 | 100.4908 | 2140.8245 | 2157.845 | -270.4913 | 9.896 | -0.12568 | -0.34141 | -730.9045 | 0.0304 | -22.2195
|  | 631 | 0.0091449 | 1204.2772 | 11.013 |  | -36.7808 | 631 | 11396.5562 | 631 | 7100.0545 | 631 | 723.7568 | 568 | 13.6363 | 133.7695 | 1 | 600 |  |  |  |  | 568 | 9.9135 | 0.27611 | -0.46947 | -0.12963 | -0.12999 | -7.448 |  | 98.5203 | 98.5203 | 100.4908 | 2140.3647 | 2158.577 | -279.8099 | 9.9135 | -0.12999 | -0.35404 | -757.7829 | 0.0304 | -23.0366
|  | 632 | 0.0091594 | 1204.2772 | 11.0305 |  | -36.9403 | 632 | 10605.1 | 632 | 6606.9773 | 632 | 673.4941 | 569 | 14.2045 | 137.1729 | 1 | 600 |  |  |  |  | 569 | 9.9309 | 0.27611 | -0.48481 | -0.13386 | -0.13427 | -7.6928 |  | 98.5203 | 98.5203 | 100.4908 | 2139.6786 | 2159.1106 | -289.023 | 9.9309 | -0.13427 | -0.36667 | -784.5515 | 0.0304 | -23.8504
|  | 633 | 0.0091739 | 1204.2772 | 11.0479 |  | -37.0882 | 633 | 9799.3171 | 633 | 6104.9746 | 633 | 622.3216 | 570 | 14.7727 | 140.5763 | 1 | 600 |  |  |  |  | 570 | 9.9484 | 0.27611 | -0.5 | -0.13806 | -0.1385 | -7.9354 |  | 98.5203 | 98.5203 | 100.4908 | 2138.7456 | 2159.4234 | -298.122 | 9.9484 | -0.1385 | -0.37928 | -811.1915 | 0.0304 | -24.6602
|  | 634 | 0.0091884 | 1204.2772 | 11.0654 |  | -37.2243 | 634 | 8979.4869 | 634 | 5594.2203 | 634 | 570.2569 | 571 | 15.3409 | 143.9798 | 1 | 600 |  |  |  |  | 571 | 9.9658 | 0.27611 | -0.51504 | -0.14221 | -0.14269 | -8.1757 |  | 98.5203 | 98.5203 | 100.4908 | 2137.5449 | 2159.4924 | -307.0982 | 9.9658 | -0.14269 | -0.39189 | -837.6825 | 0.0304 | -25.4655
|  | 635 | 0.0092029 | 1204.2772 | 11.0828 |  | -37.3484 | 635 | 8145.9064 | 635 | 5074.8997 | 635 | 517.319 | 572 | 15.9091 | 147.3832 | 1 | 600 |  |  |  |  | 572 | 9.9833 | 0.27611 | -0.52992 | -0.14632 | -0.14684 | -8.4136 |  | 98.5203 | 98.5203 | 100.4908 | 2136.0554 | 2159.2944 | -315.9423 | 9.9833 | -0.14684 | -0.40449 | -864.0026 | 0.0304 | -26.2657
|  | 636 | 0.0092174 | 1204.2772 | 11.1003 |  | -37.4603 | 636 | 7298.8903 | 636 | 4547.2086 | 636 | 463.5279 | 573 | 16.4772 | 150.7866 | 1 | 600 |  |  |  |  | 573 | 10.0007 | 0.27611 | -0.54464 | -0.15038 | -0.15095 | -8.649 |  | 98.5203 | 98.5203 | 100.4908 | 2134.2555 | 2158.8054 | -324.6449 | 10.0007 | -0.15095 | -0.41707 | -890.1288 | 0.0304 | -27.0599
|  | 637 | 0.0092319 | 1204.2772 | 11.1177 |  | -37.5599 | 637 | 6438.7706 | 637 | 4011.3541 | 637 | 408.9046 | 574 | 17.0454 | 154.19 | 1 | 600 |  |  |  |  | 574 | 10.0182 | 0.27611 | -0.55919 | -0.1544 | -0.15502 | -8.882 |  | 98.5203 | 98.5203 | 100.4908 | 2132.1234 | 2158.0013 | -333.1959 | 10.0182 | -0.15502 | -0.42964 | -916.0364 | 0.0304 | -27.8475
|  | 638 | 0.0092464 | 1204.2772 | 11.1352 |  | -37.6469 | 638 | 5565.8967 | 638 | 3467.5537 | 638 | 353.4713 | 575 | 17.6136 | 157.5935 | 1 | 600 |  |  |  |  | 575 | 10.0356 | 0.27611 | -0.57358 | -0.15837 | -0.15904 | -9.1124 |  | 98.5203 | 98.5203 | 100.4908 | 2129.6371 | 2156.8576 | -341.5852 | 10.0356 | -0.15904 | -0.44219 | -941.6994 | 0.0304 | -28.6277
|  | 639 | 0.0092609 | 1204.2772 | 11.1527 |  | -37.7211 | 639 | 4680.635 | 639 | 2916.0356 | 639 | 297.2513 | 576 | 18.1818 | 160.9969 | 1 | 600 |  |  |  |  | 576 | 10.0531 | 0.27611 | -0.58779 | -0.16229 | -0.16302 | -9.3401 |  | 98.5203 | 98.5203 | 100.4908 | 2126.7743 | 2155.3493 | -349.8023 | 10.0531 | -0.16302 | -0.45472 | -967.0906 | 0.0304 | -29.3996
|  | 640 | 0.0092754 | 1204.2772 | 11.1701 |  | -37.7825 | 640 | 3783.3687 | 640 | 2357.0387 | 640 | 240.269 | 577 | 18.75 | 164.4003 | 1 | 600 |  |  |  |  | 577 | 10.0705 | 0.27611 | -0.60182 | -0.16617 | -0.16694 | -9.5651 |  | 98.5203 | 98.5203 | 100.4908 | 2123.5125 | 2153.4512 | -357.8362 | 10.0705 | -0.16694 | -0.46724 | -992.181 | 0.0304 | -30.1623
|  | 641 | 0.0092899 | 1204.2772 | 11.1876 |  | -37.8308 | 641 | 2874.4974 | 641 | 1790.8119 | 641 | 182.5496 | 578 | 19.3182 | 167.8037 | 1 | 600 |  |  |  |  | 578 | 10.088 | 0.27611 | -0.61566 | -0.16999 | -0.17082 | -9.7873 |  | 98.5203 | 98.5203 | 100.4908 | 2119.8292 | 2151.1381 | -365.6761 | 10.088 | -0.17082 | -0.47973 | -1016.9405 | 0.0304 | -30.915
|  | 642 | 0.0093043 | 1204.2772 | 11.205 |  | -37.8658 | 642 | 1954.4372 | 642 | 1217.6144 | 642 | 124.1197 | 579 | 19.8863 | 171.2072 | 1 | 600 |  |  |  |  | 579 | 10.1055 | 0.27611 | -0.62932 | -0.17376 | -0.17465 | -10.0067 |  | 98.5203 | 98.5203 | 100.4908 | 2115.7018 | 2148.3842 | -373.3103 | 10.1055 | -0.17465 | -0.49219 | -1041.3376 | 0.0304 | -31.6567
|  | 643 | 0.0093188 | 1204.2772 | 11.2225 |  | -37.8873 | 643 | 1023.62 | 643 | 637.7153 | 643 | 65.0067 | 580 | 20.4545 | 174.6106 | 1 | 600 |  |  |  |  | 580 | 10.1229 | 0.27611 | -0.64279 | -0.17748 | -0.17843 | -10.2231 |  | 98.5203 | 98.5203 | 100.4908 | 2111.1073 | 2145.1637 | -380.7275 | 10.1229 | -0.17843 | -0.50464 | -1065.3395 | 0.0304 | -32.3863
|  | 644 | 0.0093333 | 1204.2772 | 11.2399 |  | -37.8954 | 644 | 82.4934 | 644 | 51.3934 | 644 | 5.2389 | 581 | 21.0227 | 178.014 | 1 | 600 |  |  |  |  | 581 | 10.1404 | 0.27611 | -0.65606 | -0.18115 | -0.18215 | -10.4365 |  | 98.5203 | 98.5203 | 100.4908 | 2106.023 | 2141.4508 | -387.9156 | 10.1404 | -0.18215 | -0.51705 | -1088.9118 | 0.0304 | -33.1029
|  | 645 | 0.0093478 | 1204.2772 | 11.2574 |  | -37.8897 | 645 | -868.4796 | 645 | -541.0628 | 645 | -55.1542 | 582 | 21.5909 | 181.4174 | 1 | 600 |  |  |  |  | 582 | 10.1578 | 0.27611 | -0.66913 | -0.18476 | -0.18582 | -10.6469 |  | 98.5203 | 98.5203 | 100.4908 | 2100.4262 | 2137.2194 | -394.8628 | 10.1578 | -0.18582 | -0.52943 | -1112.0192 | 0.0304 | -33.8054
|  | 646 | 0.0093623 | 1204.2772 | 11.2748 |  | -37.8702 | 646 | -1828.8211 | 646 | -1139.3555 | 646 | -116.1423 | 583 | 22.1591 | 184.8209 | 1 | 600 |  |  |  |  | 583 | 10.1753 | 0.27611 | -0.682 | -0.18831 | -0.18944 | -10.8541 |  | 98.5203 | 98.5203 | 100.4908 | 2094.294 | 2132.4435 | -401.5569 | 10.1753 | -0.18944 | -0.54177 | -1134.6249 | 0.0304 | -34.4926
|  | 647 | 0.0093768 | 1204.2772 | 11.2923 |  | -37.8366 | 647 | -2798.0386 | 647 | -1743.178 | 647 | -177.694 | 584 | 22.7272 | 188.2243 | 1 | 600 |  |  |  |  | 584 | 10.1927 | 0.27611 | -0.69466 | -0.1918 | -0.193 | -11.0581 |  | 98.5203 | 98.5203 | 100.4908 | 2087.6037 | 2127.097 | -407.9856 | 10.1927 | -0.193 | -0.55408 | -1156.6911 | 0.0304 | -35.1634
|  | 648 | 0.0093913 | 1204.2772 | 11.3097 |  | -37.789 | 648 | -3775.6254 | 648 | -2352.2146 | 648 | -239.7772 | 585 | 23.2954 | 191.6277 | 1 | 600 |  |  |  |  | 585 | 10.2102 | 0.27611 | -0.70711 | -0.19524 | -0.1965 | -11.2588 |  | 98.5203 | 98.5203 | 100.4908 | 2080.3328 | 2121.1538 | -414.1364 | 10.2102 | -0.1965 | -0.56634 | -1178.1788 | 0.0304 | -35.8166
|  | 649 | 0.0094058 | 1204.2772 | 11.3272 |  | -37.7272 | 649 | -4761.0611 | 649 | -2966.1411 | 649 | -302.3589 | 586 | 23.8636 | 195.0311 | 1 | 600 |  |  |  |  | 586 | 10.2276 | 0.27611 | -0.71934 | -0.19862 | -0.19995 | -11.4562 |  | 98.5203 | 98.5203 | 100.4908 | 2072.4588 | 2114.5881 | -419.997 | 10.2276 | -0.19995 | -0.57856 | -1199.0477 | 0.0304 | -36.4511
|  | 650 | 0.0094203 | 1204.2772 | 11.3446 |  | -37.651 | 650 | -5753.8118 | 650 | -3584.6248 | 650 | -365.4052 | 587 | 24.4318 | 198.4346 | 1 | 600 |  |  |  |  | 587 | 10.2451 | 0.27611 | -0.73135 | -0.20194 | -0.20333 | -11.6502 |  | 98.5203 | 98.5203 | 100.4908 | 2063.9595 | 2107.3741 | -425.5547 | 10.2451 | -0.20333 | -0.59074 | -1219.2568 | 0.0304 | -37.0654
|  | 651 | 0.0094348 | 1204.2772 | 11.3621 |  | -37.5604 | 651 | -6753.3308 | 651 | -4207.3251 | 651 | -428.8813 | 588 | 25 | 201.838 | 1 | 600 |  |  |  |  | 588 | 10.2625 | 0.27611 | -0.74314 | -0.20519 | -0.20666 | -11.8407 |  | 98.5203 | 98.5203 | 100.4908 | 2054.8128 | 2099.4861 | -430.797 | 10.2625 | -0.20666 | -0.60286 | -1238.764 | 0.0304 | -37.6584
|  | 652 | 0.0094493 | 1204.2772 | 11.3795 |  | -37.4552 | 652 | -7759.0588 | 652 | -4833.8937 | 652 | -492.7516 | 589 | 25.5681 | 205.2414 | 1 | 600 |  |  |  |  | 589 | 10.28 | 0.27611 | -0.75471 | -0.20838 | -0.20992 | -12.0277 |  | 98.5203 | 98.5203 | 100.4908 | 2044.997 | 2090.8987 | -435.7116 | 10.28 | -0.20992 | -0.61493 | -1257.5263 | 0.0304 | -38.2288
|  | 653 | 0.0094638 | 1204.2772 | 11.397 |  | -37.3354 | 653 | -8770.4249 | 653 | -5463.9747 | 653 | -556.9801 | 590 | 26.1363 | 208.6448 | 1 | 600 |  |  |  |  | 590 | 10.2974 | 0.27611 | -0.76604 | -0.21151 | -0.21312 | -12.2111 |  | 98.5203 | 98.5203 | 100.4908 | 2034.4905 | 2081.5867 | -440.2859 | 10.2974 | -0.21312 | -0.62694 | -1275.4998 | 0.0304 | -38.7752
|  | 654 | 0.0094783 | 1204.2772 | 11.4145 |  | -37.201 | 654 | -9786.8462 | 654 | -6097.2052 | 654 | -621.5296 | 591 | 26.7045 | 212.0483 | 1 | 600 |  |  |  |  | 591 | 10.3149 | 0.27611 | -0.77715 | -0.21458 | -0.21626 | -12.3909 |  | 98.5203 | 98.5203 | 100.4908 | 2023.2723 | 2071.5254 | -444.5075 | 10.3149 | -0.21626 | -0.63889 | -1292.6402 | 0.0304 | -39.2963
|  | 655 | 0.0094928 | 1204.2772 | 11.4319 |  | -37.0517 | 655 | -10807.7293 | 655 | -6733.2154 | 655 | -686.3624 | 592 | 27.2727 | 215.4517 | 1 | 600 |  |  |  |  | 592 | 10.3323 | 0.27611 | -0.78801 | -0.21758 | -0.21933 | -12.5669 |  | 98.5203 | 98.5203 | 100.4908 | 2011.3215 | 2060.6903 | -448.3644 | 10.3323 | -0.21933 | -0.65077 | -1308.9022 | 0.0304 | -39.7906
|  | 656 | 0.0095072 | 1204.2772 | 11.4494 |  | -36.8877 | 656 | -11832.4702 | 656 | -7371.6289 | 656 | -751.4403 | 593 | 27.8409 | 218.8551 | 1 | 600 |  |  |  |  | 593 | 10.3498 | 0.27611 | -0.79864 | -0.22051 | -0.22234 | -12.7392 |  | 98.5203 | 98.5203 | 100.4908 | 1998.6177 | 2049.0574 | -451.8445 | 10.3498 | -0.22234 | -0.66258 | -1324.2403 | 0.0304 | -40.2569
|  | 657 | 0.0095217 | 1204.2772 | 11.4668 |  | -36.7087 | 657 | -12860.455 | 657 | -8012.0635 | 657 | -816.7241 | 594 | 28.409 | 222.2585 | 1 | 600 |  |  |  |  | 594 | 10.3673 | 0.27611 | -0.80902 | -0.22338 | -0.22528 | -12.9076 |  | 98.5203 | 98.5203 | 100.4908 | 1985.141 | 2036.603 | -454.936 | 10.3673 | -0.22528 | -0.67431 | -1338.6082 | 0.0304 | -40.6937
|  | 658 | 0.0095362 | 1204.2772 | 11.4843 |  | -36.5149 | 658 | -13891.0605 | 658 | -8654.1307 | 658 | -882.1744 | 595 | 28.9772 | 225.662 | 1 | 600 |  |  |  |  | 595 | 10.3847 | 0.27611 | -0.81915 | -0.22618 | -0.22815 | -13.0722 |  | 98.5203 | 98.5203 | 100.4908 | 1970.872 | 2023.304 | -457.6273 | 10.3847 | -0.22815 | -0.68597 | -1351.9596 | 0.0304 | -41.0996
|  | 659 | 0.0095507 | 1204.2772 | 11.5017 |  | -36.3061 | 659 | -14923.6547 | 659 | -9297.4369 | 659 | -947.751 | 596 | 29.5454 | 229.0654 | 1 | 600 |  |  |  |  | 596 | 10.4022 | 0.27611 | -0.82904 | -0.22891 | -0.23096 | -13.2328 |  | 98.5203 | 98.5203 | 100.4908 | 1955.7916 | 2009.138 | -459.9072 | 10.4022 | -0.23096 | -0.69754 | -1364.2479 | 0.0304 | -41.4731
|  | 660 | 0.0095652 | 1204.2772 | 11.5192 |  | -36.0823 | 660 | -15957.5975 | 660 | -9941.5833 | 660 | -1013.4132 | 597 | 30.1136 | 232.4688 | 1 | 600 |  |  |  |  | 597 | 10.4196 | 0.27611 | -0.83867 | -0.23157 | -0.23369 | -13.3894 |  | 98.5203 | 98.5203 | 100.4908 | 1939.8815 | 1994.083 | -461.7649 | 10.4196 | -0.23369 | -0.70903 | -1375.4263 | 0.0304 | -41.813
|  | 661 | 0.0095797 | 1204.2772 | 11.5366 |  | -35.8436 | 661 | -16992.2411 | 661 | -10586.1662 | 661 | -1079.1199 | 598 | 30.6818 | 235.8722 | 1 | 600 |  |  |  |  | 598 | 10.4371 | 0.27611 | -0.84805 | -0.23416 | -0.23635 | -13.5419 |  | 98.5203 | 98.5203 | 100.4908 | 1923.1237 | 1978.1177 | -463.1897 | 10.4371 | -0.23635 | -0.72042 | -1385.4483 | 0.0304 | -42.1176
|  | 662 | 0.0095942 | 1204.2772 | 11.5541 |  | -35.5898 | 662 | -18026.9308 | 662 | -11230.7779 | 662 | -1144.8295 | 599 | 31.25 | 239.2757 | 1 | 600 |  |  |  |  | 599 | 10.4545 | 0.27611 | -0.85717 | -0.23667 | -0.23894 | -13.6904 |  | 98.5203 | 98.5203 | 100.4908 | 1905.5011 | 1961.2215 | -464.1715 | 10.4545 | -0.23894 | -0.73171 | -1394.2672 | 0.0304 | -42.3857
|  | 663 | 0.0096087 | 1204.2772 | 11.5715 |  | -35.321 | 663 | -19061.0054 | 663 | -11875.0063 | 663 | -1210.5001 | 600 | 31.8181 | 242.6791 | 1 | 600 |  |  |  |  | 600 | 10.472 | 0.27611 | -0.86603 | -0.23912 | -0.24146 | -13.8346 |  | 98.5203 | 98.5203 | 100.4908 | 1886.997 | 1943.3746 | -464.7008 | 10.472 | -0.24146 | -0.74289 | -1401.837 | 0.0304 | -42.6158
|  | 664 | 0.0096232 | 1204.2772 | 11.589 |  | -35.0373 | 664 | -20093.7981 | 664 | -12518.4362 | 664 | -1276.0893 | 601 | 32.3863 | 246.0825 | 1 | 600 |  |  |  |  | 601 | 10.4894 | 0.27611 | -0.87462 | -0.24149 | -0.2439 | -13.9747 |  | 98.5203 | 98.5203 | 100.4908 | 1867.5956 | 1924.5578 | -464.7683 | 10.4894 | -0.2439 | -0.75397 | -1408.1118 | 0.0304 | -42.8066
|  | 665 | 0.0096377 | 1204.2772 | 11.6064 |  | -34.7386 | 665 | -21124.6369 | 665 | -13160.6488 | 665 | -1341.5544 | 602 | 32.9545 | 249.4859 | 1 | 600 |  |  |  |  | 602 | 10.5069 | 0.27611 | -0.88295 | -0.24379 | -0.24627 | -14.1105 |  | 98.5203 | 98.5203 | 100.4908 | 1847.2815 | 1904.7531 | -464.3654 | 10.5069 | -0.24627 | -0.76493 | -1413.0464 | 0.0304 | -42.9566
|  | 666 | 0.0096522 | 1204.2772 | 11.6239 |  | -34.425 | 666 | -22152.8453 | 666 | -13801.2226 | 666 | -1406.8525 | 603 | 33.5227 | 252.8894 | 1 | 600 |  |  |  |  | 603 | 10.5243 | 0.27611 | -0.89101 | -0.24602 | -0.24857 | -14.242 |  | 98.5203 | 98.5203 | 100.4908 | 1826.0403 | 1883.9429 | -463.4841 | 10.5243 | -0.24857 | -0.77578 | -1416.5964 | 0.0304 | -43.0645
|  | 667 | 0.0096667 | 1204.2772 | 11.6413 |  | -34.0965 | 667 | -23177.743 | 667 | -14439.7339 | 667 | -1471.9403 | 604 | 34.0909 | 256.2928 | 1 | 600 |  |  |  |  | 604 | 10.5418 | 0.27611 | -0.89879 | -0.24817 | -0.25079 | -14.3692 |  | 98.5203 | 98.5203 | 100.4908 | 1803.8583 | 1862.1109 | -462.117 | 10.5418 | -0.25079 | -0.78649 | -1418.7183 | 0.0304 | -43.129
|  | 668 | 0.0096812 | 1204.2772 | 11.6588 |  | -33.7532 | 668 | -24198.6466 | 668 | -15075.7568 | 668 | -1536.7744 | 605 | 34.659 | 259.6962 | 1 | 600 |  |  |  |  | 605 | 10.5592 | 0.27611 | -0.90631 | -0.25024 | -0.25293 | -14.4919 |  | 98.5203 | 98.5203 | 100.4908 | 1780.7225 | 1839.2416 | -460.2574 | 10.5592 | -0.25293 | -0.79708 | -1419.3695 | 0.0304 | -43.1488
|  | 669 | 0.0096957 | 1204.2772 | 11.6763 |  | -33.3951 | 669 | -25214.87 | 669 | -15708.864 | 669 | -1601.3113 | 606 | 35.2272 | 263.0996 | 1 | 600 |  |  |  |  | 606 | 10.5767 | 0.27611 | -0.91355 | -0.25224 | -0.255 | -14.6102 |  | 98.5203 | 98.5203 | 100.4908 | 1756.6209 | 1815.3205 | -457.899 | 10.5767 | -0.255 | -0.80752 | -1418.5087 | 0.0304 | -43.1227
|  | 670 | 0.0097101 | 1204.2772 | 11.6937 |  | -33.0224 | 670 | -26225.7254 | 670 | -16338.6269 | 670 | -1665.5073 | 607 | 35.7954 | 266.5031 | 1 | 600 |  |  |  |  | 607 | 10.5941 | 0.27611 | -0.9205 | -0.25416 | -0.25698 | -14.724 |  | 98.5203 | 98.5203 | 100.4908 | 1731.542 | 1790.3341 | -455.0367 | 10.5941 | -0.25698 | -0.81782 | -1416.0958 | 0.0304 | -43.0493
|  | 671 | 0.0097246 | 1204.2772 | 11.7112 |  | -32.635 | 671 | -27230.5237 | 671 | -16964.6162 | 671 | -1729.3187 | 608 | 36.3636 | 269.9065 | 1 | 600 |  |  |  |  | 608 | 10.6116 | 0.27611 | -0.92718 | -0.25601 | -0.25889 | -14.8333 |  | 98.5203 | 98.5203 | 100.4908 | 1705.4757 | 1764.2702 | -451.6658 | 10.6116 | -0.25889 | -0.82798 | -1412.0925 | 0.0304 | -42.9276
|  | 672 | 0.0097391 | 1204.2772 | 11.7286 |  | -32.2331 | 672 | -28228.5753 | 672 | -17586.4024 | 672 | -1792.7016 | 609 | 36.9318 | 273.3099 | 1 | 600 |  |  |  |  | 609 | 10.6291 | 0.27611 | -0.93358 | -0.25777 | -0.26072 | -14.938 |  | 98.5203 | 98.5203 | 100.4908 | 1678.4123 | 1737.1175 | -447.7826 | 10.6291 | -0.26072 | -0.83797 | -1406.4619 | 0.0304 | -42.7564
|  | 673 | 0.0097536 | 1204.2772 | 11.7461 |  | -31.8168 | 673 | -29219.191 | 673 | -18203.556 | 673 | -1855.6122 | 610 | 37.4999 | 276.7133 | 1 | 600 |  |  |  |  | 610 | 10.6465 | 0.27611 | -0.93969 | -0.25946 | -0.26246 | -15.0381 |  | 98.5203 | 98.5203 | 100.4908 | 1650.3433 | 1708.8658 | -443.384 | 10.6465 | -0.26246 | -0.8478 | -1399.1691 | 0.0304 | -42.5347
|  | 674 | 0.0097681 | 1204.2772 | 11.7635 |  | -31.3862 | 674 | -30201.6822 | 674 | -18815.648 | 674 | -1918.0069 | 611 | 38.0681 | 280.1168 | 1 | 600 |  |  |  |  | 611 | 10.664 | 0.27611 | -0.94552 | -0.26107 | -0.26413 | -15.1335 |  | 98.5203 | 98.5203 | 100.4908 | 1621.2611 | 1679.5064 | -438.4681 | 10.664 | -0.26413 | -0.85747 | -1390.1812 | 0.0304 | -42.2615
|  | 675 | 0.0097826 | 1204.2772 | 11.781 |  | -30.9414 | 675 | -31175.3618 | 675 | -19422.2504 | 675 | -1979.842 | 612 | 38.6363 | 283.5202 | 1 | 600 |  |  |  |  | 612 | 10.6814 | 0.27611 | -0.95106 | -0.2626 | -0.26571 | -15.2243 |  | 98.5203 | 98.5203 | 100.4908 | 1591.1589 | 1649.0315 | -433.0335 | 10.6814 | -0.26571 | -0.86696 | -1379.4673 | 0.0304 | -41.9358
|  | 676 | 0.0097971 | 1204.2772 | 11.7984 |  | -30.4826 | 676 | -32139.5451 | 676 | -20022.9366 | 676 | -2041.0741 | 613 | 39.2045 | 286.9236 | 1 | 600 |  |  |  |  | 613 | 10.6989 | 0.27611 | -0.9563 | -0.26405 | -0.26722 | -15.3104 |  | 98.5203 | 98.5203 | 100.4908 | 1560.0312 | 1617.4346 | -427.0801 | 10.6989 | -0.26722 | -0.87626 | -1366.9991 | 0.0304 | -41.5568
|  | 677 | 0.0098116 | 1204.2772 | 11.8159 |  | -30.0099 | 677 | -33093.5502 | 677 | -20617.2818 | 677 | -2101.6597 | 614 | 39.7727 | 290.327 | 1 | 600 |  |  |  |  | 614 | 10.7163 | 0.27611 | -0.96126 | -0.26542 | -0.26864 | -15.3917 |  | 98.5203 | 98.5203 | 100.4908 | 1527.8733 | 1584.7108 | -420.6084 | 10.7163 | -0.26864 | -0.88538 | -1352.7507 | 0.0304 | -41.1236
|  | 678 | 0.0098261 | 1204.2772 | 11.8333 |  | -29.5234 | 678 | -34036.6988 | 678 | -21204.8633 | 678 | -2161.5559 | 615 | 40.3409 | 293.7305 | 1 | 600 |  |  |  |  | 615 | 10.7338 | 0.27611 | -0.96593 | -0.2667 | -0.26997 | -15.4682 |  | 98.5203 | 98.5203 | 100.4908 | 1494.6815 | 1550.856 | -413.62 | 10.7338 | -0.26997 | -0.8943 | -1336.6987 | 0.0304 | -40.6356
|  | 679 | 0.0098406 | 1204.2772 | 11.8508 |  | -29.0234 | 679 | -34968.3167 | 679 | -21785.2613 | 679 | -2220.7198 | 616 | 40.909 | 297.1339 | 1 | 600 |  |  |  |  | 616 | 10.7512 | 0.27611 | -0.9703 | -0.26791 | -0.27122 | -15.54 |  | 98.5203 | 98.5203 | 100.4908 | 1460.4533 | 1515.8678 | -406.1175 | 10.7512 | -0.27122 | -0.90302 | -1318.8229 | 0.0304 | -40.0922
|  | 680 | 0.0098551 | 1204.2772 | 11.8682 |  | -28.5099 | 680 | -35887.7349 | 680 | -22358.0589 | 680 | -2279.109 | 617 | 41.4772 | 300.5373 | 1 | 600 |  |  |  |  | 617 | 10.7687 | 0.27611 | -0.97437 | -0.26904 | -0.27239 | -15.6069 |  | 98.5203 | 98.5203 | 100.4908 | 1425.1871 | 1479.745 | -398.1045 | 10.7687 | -0.27239 | -0.91153 | -1299.1056 | 0.0304 | -39.4928
|  | 681 | 0.0098696 | 1204.2772 | 11.8857 |  | -27.9832 | 681 | -36794.2898 | 681 | -22922.8426 | 681 | -2336.6812 | 618 | 42.0454 | 303.9407 | 1 | 600 |  |  |  |  | 618 | 10.7861 | 0.27611 | -0.97815 | -0.27008 | -0.27347 | -15.669 |  | 98.5203 | 98.5203 | 100.4908 | 1388.8824 | 1442.4879 | -389.5855 | 10.7861 | -0.27347 | -0.91983 | -1277.5326 | 0.0304 | -38.837
|  | 682 | 0.0098841 | 1204.2772 | 11.9031 |  | -27.4435 | 682 | -37687.3242 | 682 | -23479.203 | 682 | -2393.3948 | 619 | 42.6136 | 307.3442 | 1 | 600 |  |  |  |  | 619 | 10.8036 | 0.27611 | -0.98163 | -0.27104 | -0.27447 | -15.7261 |  | 98.5203 | 98.5203 | 100.4908 | 1351.54 | 1404.098 | -380.5662 | 10.8036 | -0.27447 | -0.9279 | -1254.093 | 0.0304 | -38.1244
|  | 683 | 0.0098986 | 1204.2772 | 11.9206 |  | -26.8909 | 683 | -38566.1876 | 683 | -24026.7349 | 683 | -2449.2085 | 620 | 43.1818 | 310.7476 | 1 | 600 |  |  |  |  | 620 | 10.821 | 0.27611 | -0.98481 | -0.27192 | -0.27539 | -15.7784 |  | 98.5203 | 98.5203 | 100.4908 | 1313.1616 | 1364.5782 | -371.0532 | 10.821 | -0.27539 | -0.93574 | -1228.779 | 0.0304 | -37.3549
|  | 684 | 0.009913 | 1204.2772 | 11.9381 |  | -26.3257 | 684 | -39430.2375 | 684 | -24565.0379 | 684 | -2504.0813 | 621 | 43.7499 | 314.151 | 1 | 600 |  |  |  |  | 621 | 10.8385 | 0.27611 | -0.98769 | -0.27271 | -0.27621 | -15.8258 |  | 98.5203 | 98.5203 | 100.4908 | 1273.7499 | 1323.9331 | -361.0541 | 10.8385 | -0.27621 | -0.94335 | -1201.5866 | 0.0304 | -36.5282
|  | 685 | 0.0099275 | 1204.2772 | 11.9555 |  | -25.7481 | 685 | -40278.8392 | 685 | -25093.7168 | 685 | -2557.9732 | 622 | 44.3181 | 317.5544 | 1 | 600 |  |  |  |  | 622 | 10.8559 | 0.27611 | -0.99027 | -0.27343 | -0.27695 | -15.8682 |  | 98.5203 | 98.5203 | 100.4908 | 1233.309 | 1282.1684 | -350.5776 | 10.8559 | -0.27695 | -0.95071 | -1172.5156 | 0.0304 | -35.6445
|  | 686 | 0.009942 | 1204.2772 | 11.973 |  | -25.1583 | 686 | -41111.3671 | 686 | -25612.3817 | 686 | -2610.8442 | 623 | 44.8863 | 320.9579 | 1 | 600 |  |  |  |  | 623 | 10.8734 | 0.27611 | -0.99255 | -0.27405 | -0.27761 | -15.9057 |  | 98.5203 | 98.5203 | 100.4908 | 1191.844 | 1239.2914 | -339.6334 | 10.8734 | -0.27761 | -0.95782 | -1141.5693 | 0.0304 | -34.7037
|  | 687 | 0.0099565 | 1204.2772 | 11.9904 |  | -24.5565 | 687 | -41927.2053 | 687 | -26120.6489 | 687 | -2662.6553 | 624 | 45.4545 | 324.3613 | 1 | 600 |  |  |  |  | 624 | 10.8909 | 0.27611 | -0.99452 | -0.2746 | -0.27817 | -15.9382 |  | 98.5203 | 98.5203 | 100.4908 | 1149.3612 | 1195.3107 | -328.2324 | 10.8909 | -0.27817 | -0.96467 | -1108.7553 | 0.0304 | -33.7062
|  | 688 | 0.009971 | 1204.2772 | 12.0079 |  | -23.9431 | 688 | -42725.7479 | 688 | -26618.1409 | 688 | -2713.3681 | 625 | 46.0227 | 327.7647 | 1 | 600 |  |  |  |  | 625 | 10.9083 | 0.27611 | -0.99619 | -0.27506 | -0.27865 | -15.9657 |  | 98.5203 | 98.5203 | 100.4908 | 1105.8679 | 1150.2365 | -316.3863 | 10.9083 | -0.27865 | -0.97126 | -1074.0849 | 0.0304 | -32.6522
|  | 689 | 0.0099855 | 1204.2772 | 12.0253 |  | -23.3182 | 689 | -43506.3996 | 689 | -27104.4869 | 689 | -2762.9446 | 626 | 46.5908 | 331.1681 | 1 | 600 |  |  |  |  | 626 | 10.9258 | 0.27611 | -0.99756 | -0.27544 | -0.27905 | -15.9882 |  | 98.5203 | 98.5203 | 100.4908 | 1061.3727 | 1104.0804 | -304.1079 | 10.9258 | -0.27905 | -0.97758 | -1037.5737 | 0.0304 | -31.5422
|  | 690 | 0.01 | 1204.2772 | 12.0428 |  | -22.6821 | 690 | -44268.5767 | 690 | -27579.3233 | 690 | -2811.3479 | 627 | 47.159 | 334.5716 | 1 | 600 |  |  |  |  | 627 | 10.9432 | 0.27611 | -0.99863 | -0.27573 | -0.27935 | -16.0058 |  | 98.5203 | 98.5203 | 100.4908 | 1015.8852 | 1056.8554 | -291.4112 | 10.9432 | -0.27935 | -0.98362 | -999.2417 | 0.0304 | -30.3769
|  | 691 | 0.010014 | 1204.2772 | 12.0602 |  | -22.0351 | 691 | -45011.7076 | 691 | -28042.2938 | 691 | -2858.5417 | 628 | 47.7272 | 337.975 | 1 | 600 |  |  |  |  | 628 | 10.9607 | 0.27611 | -0.99939 | -0.27594 | -0.27957 | -16.0183 |  | 98.5203 | 98.5203 | 100.4908 | 969.4164 | 1008.5758 | -278.3109 | 10.9607 | -0.27957 | -0.98937 | -959.113 | 0.0304 | -29.157
|  | 692 | 0.010029 | 1204.2772 | 12.0777 |  | -21.3775 | 692 | -45735.233 | 692 | -28493.0502 | 692 | -2904.4903 | 629 | 48.2954 | 341.3784 | 1 | 600 |  |  |  |  | 629 | 10.9781 | 0.27611 | -0.99985 | -0.27607 | -0.2797 | -16.0258 |  | 98.5203 | 98.5203 | 100.4908 | 921.9783 | 959.2575 | -264.8228 | 10.9781 | -0.2797 | -0.99483 | -917.216 | 0.0304 | -27.8834
|  | 693 | 0.010043 | 1204.2772 | 12.0951 |  | -20.7096 | 693 | -46438.607 | 693 | -28931.2521 | 693 | -2949.1592 | 630 | 48.8636 | 344.7818 | 1 | 600 |  |  |  |  | 630 | 10.9956 | 0.27611 | -1 | -0.27611 | -0.27975 | -16.0283 |  | 98.5203 | 98.5203 | 100.4908 | 873.5839 | 908.9178 | -250.9637 | 10.9956 | -0.27975 | -1 | -873.5839 | 0.0304 | -26.5569
|  | 694 | 0.010058 | 1204.2772 | 12.1126 |  | -20.0316 | 694 | -47121.2972 | 694 | -29356.5681 | 694 | -2992.5146 | 631 | 49.4317 | 348.1853 | 1 | 600 |  |  |  |  | 631 | 11.013 | 0.27611 | -0.99985 | -0.27607 | -0.2797 | -16.0258 |  | 98.5203 | 98.5203 | 100.4908 | 824.2476 | 857.5752 | -236.7513 | 11.013 | -0.2797 | -1.0049 | -828.2539 | 0.0304 | -25.1789
|  | 695 | 0.010072 | 1204.2772 | 12.13 |  | -19.3438 | 695 | -47782.7856 | 695 | -29768.6754 | 695 | -3034.5235 | 632 | 49.9999 | 351.5887 | 1 | 600 |  |  |  |  | 632 | 11.0305 | 0.27611 | -0.99939 | -0.27594 | -0.27957 | -16.0183 |  | 98.5203 | 98.5203 | 100.4908 | 773.9849 | 805.2498 | -222.2042 | 11.0305 | -0.27957 | -1.0094 | -781.2682 | 0.0304 | -23.7506
|  | 696 | 0.010087 | 1204.2772 | 12.1475 |  | -18.6467 | 696 | -48422.5689 | 696 | -30167.2605 | 696 | -3075.154 | 633 | 50.5681 | 354.9921 | 1 | 600 |  |  |  |  | 633 | 11.0479 | 0.27611 | -0.99863 | -0.27573 | -0.27935 | -16.0058 |  | 98.5203 | 98.5203 | 100.4908 | 722.8123 | 751.963 | -207.3419 | 11.0479 | -0.27935 | -1.0136 | -732.6732 | 0.0304 | -22.2733
|  | 697 | 0.010101 | 1204.2772 | 12.1649 |  | -17.9404 | 697 | -49040.1594 | 697 | -30552.0193 | 697 | -3114.3751 | 634 | 51.1363 | 358.3955 | 1 | 600 |  |  |  |  | 634 | 11.0654 | 0.27611 | -0.99756 | -0.27544 | -0.27905 | -15.9882 |  | 98.5203 | 98.5203 | 100.4908 | 670.7477 | 697.7374 | -192.1848 | 11.0654 | -0.27905 | -1.0176 | -682.5199 | 0.0304 | -20.7486
|  | 698 | 0.010116 | 1204.2772 | 12.1824 |  | -17.2253 | 698 | -49635.0849 | 698 | -30922.6579 | 698 | -3152.1568 | 635 | 51.7045 | 361.799 | 1 | 600 |  |  |  |  | 635 | 11.0828 | 0.27611 | -0.99619 | -0.27506 | -0.27865 | -15.9657 |  | 98.5203 | 98.5203 | 100.4908 | 617.8098 | 642.597 | -176.754 | 11.0828 | -0.27865 | -1.0211 | -630.864 | 0.0304 | -19.1783
|  | 699 | 0.01013 | 1204.2772 | 12.1999 |  | -16.5018 | 699 | -50206.8896 | 699 | -31278.8922 | 699 | -3188.4702 | 636 | 52.2727 | 365.2024 | 1 | 600 |  |  |  |  | 636 | 11.1003 | 0.27611 | -0.99452 | -0.2746 | -0.27817 | -15.9382 |  | 98.5203 | 98.5203 | 100.4908 | 564.0186 | 586.5671 | -161.0714 | 11.1003 | -0.27817 | -1.0244 | -577.7654 | 0.0304 | -17.5641
|  | 700 | 0.010145 | 1204.2772 | 12.2173 |  | -15.7702 | 700 | -50755.1345 | 700 | -31620.4488 | 700 | -3223.2873 | 637 | 52.8408 | 368.6058 | 1 | 600 |  |  |  |  | 637 | 11.1177 | 0.27611 | -0.99255 | -0.27405 | -0.27761 | -15.9057 |  | 98.5203 | 98.5203 | 100.4908 | 509.3953 | 529.6744 | -145.1597 | 11.1177 | -0.27761 | -1.0273 | -523.2889 | 0.0304 | -15.908
|  | 701 | 0.010159 | 1204.2772 | 12.2348 |  | -15.0308 | 701 | -51279.3981 | 701 | -31947.065 | 701 | -3256.5815 | 638 | 53.409 | 372.0092 | 1 | 600 |  |  |  |  | 638 | 11.1352 | 0.27611 | -0.99027 | -0.27343 | -0.27695 | -15.8682 |  | 98.5203 | 98.5203 | 100.4908 | 453.9621 | 471.9465 | -129.0422 | 11.1352 | -0.27695 | -1.0298 | -467.5034 | 0.0304 | -14.2121
|  | 702 | 0.010174 | 1204.2772 | 12.2522 |  | -14.2839 | 702 | -51779.2761 | 702 | -32258.489 | 702 | -3288.3271 | 639 | 53.9772 | 375.4127 | 1 | 600 |  |  |  |  | 639 | 11.1527 | 0.27611 | -0.98769 | -0.27271 | -0.27621 | -15.8258 |  | 98.5203 | 98.5203 | 100.4908 | 397.7421 | 413.4123 | -112.743 | 11.1527 | -0.27621 | -1.032 | -410.4821 | 0.0304 | -12.4787
|  | 703 | 0.010188 | 1204.2772 | 12.2697 |  | -13.53 | 703 | -52254.3828 | 703 | -32554.4805 | 703 | -3318.4995 | 640 | 54.5454 | 378.8161 | 1 | 600 |  |  |  |  | 640 | 11.1701 | 0.27611 | -0.98481 | -0.27192 | -0.27539 | -15.7784 |  | 98.5203 | 98.5203 | 100.4908 | 340.7597 | 354.1021 | -96.2867 | 11.1701 | -0.27539 | -1.0339 | -352.3028 | 0.0304 | -10.71
|  | 704 | 0.010203 | 1204.2772 | 12.2871 |  | -12.7694 | 704 | -52704.3506 | 704 | -32834.8104 | 704 | -3347.0755 | 641 | 55.1136 | 382.2195 | 1 | 600 |  |  |  |  | 641 | 11.1876 | 0.27611 | -0.98163 | -0.27104 | -0.27447 | -15.7261 |  | 98.5203 | 98.5203 | 100.4908 | 283.0404 | 294.0471 | -79.6984 | 11.1876 | -0.27447 | -1.0354 | -293.0473 | 0.0304 | -8.9086
|  | 705 | 0.010217 | 1204.2772 | 12.3046 |  | -12.0025 | 705 | -53128.831 | 705 | -33099.2617 | 705 | -3374.0328 | 642 | 55.6817 | 385.6229 | 1 | 600 |  |  |  |  | 642 | 11.205 | 0.27611 | -0.97815 | -0.27008 | -0.27347 | -15.669 |  | 98.5203 | 98.5203 | 100.4908 | 224.6105 | 233.2796 | -63.0039 | 11.205 | -0.27347 | -1.0365 | -232.8014 | 0.0304 | -7.0772
|  | 706 | 0.010232 | 1204.2772 | 12.322 |  | -11.2296 | 706 | -53527.4949 | 706 | -33347.6293 | 706 | -3399.3506 | 643 | 56.2499 | 389.0264 | 1 | 600 |  |  |  |  | 643 | 11.2225 | 0.27611 | -0.97437 | -0.26904 | -0.27239 | -15.6069 |  | 98.5203 | 98.5203 | 100.4908 | 165.4974 | 171.8329 | -46.2292 | 11.2225 | -0.27239 | -1.0372 | -171.655 | 0.0304 | -5.2183
|  | 707 | 0.010246 | 1204.2772 | 12.3395 |  | -10.4511 | 707 | -53900.0324 | 707 | -33579.7202 | 707 | -3423.0092 | 644 | 56.8181 | 392.4298 | 1 | 600 |  |  |  |  | 644 | 11.2399 | 0.27611 | -0.9703 | -0.26791 | -0.27122 | -15.54 |  | 98.5203 | 98.5203 | 100.4908 | 105.7296 | 109.7414 | -29.4009 | 11.2399 | -0.27122 | -1.0376 | -109.7017 | 0.0304 | -3.3349
|  | 708 | 0.010261 | 1204.2772 | 12.3569 |  | -9.6674 | 708 | -54246.154 | 708 | -33795.3539 | 708 | -3444.9902 | 645 | 57.3863 | 395.8332 | 1 | 600 |  |  |  |  | 645 | 11.2574 | 0.27611 | -0.96593 | -0.2667 | -0.26997 | -15.4682 |  | 98.5203 | 98.5203 | 100.4908 | 45.3365 | 47.0404 | -12.5459 | 11.2574 | -0.26997 | -1.0375 | -47.0389 | 0.0304 | -1.43
|  | 709 | 0.010275 | 1204.2772 | 12.3744 |  | -8.8789 | 709 | -54565.59 | 709 | -33994.3626 | 709 | -3465.2765 | 646 | 57.9545 | 399.2367 | 1 | 600 |  |  |  |  | 646 | 11.2748 | 0.27611 | -0.96126 | -0.26542 | -0.26864 | -15.3917 |  | 98.5203 | 98.5203 | 100.4908 | -15.6515 | -16.2337 | 4.3087 | 11.2748 | -0.26864 | -1.0371 | 16.2328 | 0.0304 | 0.49348
|  | 710 | 0.01029 | 1204.2772 | 12.3918 |  | -8.0859 | 710 | -54858.0914 | 710 | -34176.591 | 710 | -3483.8523 | 647 | 58.5226 | 402.6401 | 1 | 600 |  |  |  |  | 647 | 11.2923 | 0.27611 | -0.9563 | -0.26405 | -0.26722 | -15.3104 |  | 98.5203 | 98.5203 | 100.4908 | -77.2032 | -80.044 | 21.1355 | 11.2923 | -0.26722 | -1.0363 | 80.0092 | 0.0304 | 2.4323
|  | 711 | 0.010304 | 1204.2772 | 12.4093 |  | -7.2889 | 711 | -55123.4301 | 711 | -34341.8969 | 711 | -3500.7031 | 648 | 59.0908 | 406.0435 | 1 | 600 |  |  |  |  | 648 | 11.3097 | 0.27611 | -0.95106 | -0.2626 | -0.26571 | -15.2243 |  | 98.5203 | 98.5203 | 100.4908 | -139.2865 | -144.3525 | 37.9068 | 11.3097 | -0.26571 | -1.0352 | 144.1832 | 0.0304 | 4.3832
|  | 712 | 0.010319 | 1204.2772 | 12.4267 |  | -6.4883 | 712 | -55361.3987 | 712 | -34490.1514 | 712 | -3515.8156 | 649 | 59.659 | 409.4469 | 1 | 600 |  |  |  |  | 649 | 11.3272 | 0.27611 | -0.94552 | -0.26107 | -0.26413 | -15.1335 |  | 98.5203 | 98.5203 | 100.4908 | -201.8682 | -209.1205 | 54.595 | 11.3272 | -0.26413 | -1.0336 | 208.6445 | 0.0304 | 6.3428
|  | 713 | 0.010333 | 1204.2772 | 12.4442 |  | -5.6844 | 713 | -55571.8113 | 713 | -34621.2385 | 713 | -3529.1782 | 650 | 60.2272 | 412.8504 | 1 | 600 |  |  |  |  | 650 | 11.3446 | 0.27611 | -0.93969 | -0.25946 | -0.26246 | -15.0381 |  | 98.5203 | 98.5203 | 100.4908 | -264.9144 | -274.3085 | 71.1724 | 11.3446 | -0.26246 | -1.0316 | 273.2805 | 0.0304 | 8.3077
|  | 714 | 0.010348 | 1204.2772 | 12.4617 |  | -4.8776 | 714 | -55754.5033 | 714 | -34735.0556 | 714 | -3540.7804 | 651 | 60.7954 | 416.2538 | 1 | 600 |  |  |  |  | 651 | 11.3621 | 0.27611 | -0.93358 | -0.25777 | -0.26072 | -14.938 |  | 98.5203 | 98.5203 | 100.4908 | -328.3905 | -339.8765 | 87.6111 | 11.3621 | -0.26072 | -1.0292 | 337.976 | 0.0304 | 10.2745
|  | 715 | 0.010362 | 1204.2772 | 12.4791 |  | -4.0684 | 715 | -55909.3318 | 715 | -34831.5137 | 715 | -3550.613 | 652 | 61.3635 | 419.6572 | 1 | 600 |  |  |  |  | 652 | 11.3795 | 0.27611 | -0.92718 | -0.25601 | -0.25889 | -14.8333 |  | 98.5203 | 98.5203 | 100.4908 | -392.2609 | -405.7837 | 103.8835 | 11.3795 | -0.25889 | -1.0264 | 402.6134 | 0.0304 | 12.2394
|  | 716 | 0.010377 | 1204.2772 | 12.4966 |  | -3.2572 | 716 | -56036.1753 | 716 | -34910.5372 | 716 | -3558.6684 | 653 | 61.9317 | 423.0606 | 1 | 600 |  |  |  |  | 653 | 11.397 | 0.27611 | -0.9205 | -0.25416 | -0.25698 | -14.724 |  | 98.5203 | 98.5203 | 100.4908 | -456.4893 | -471.9888 | 119.9621 | 11.397 | -0.25698 | -1.0232 | 467.0736 | 0.0304 | 14.199
|  | 717 | 0.010391 | 1204.2772 | 12.514 |  | -2.4443 | 717 | -56134.9347 | 717 | -34972.0643 | 717 | -3564.9403 | 654 | 62.4999 | 426.4641 | 1 | 600 |  |  |  |  | 654 | 11.4145 | 0.27611 | -0.91355 | -0.25224 | -0.255 | -14.6102 |  | 98.5203 | 98.5203 | 100.4908 | -521.0388 | -538.45 | 135.8194 | 11.4145 | -0.255 | -1.0196 | 531.2354 | 0.0304 | 16.1496
|  | 718 | 0.010406 | 1204.2772 | 12.5315 |  | -1.6302 | 718 | -56205.5325 | 718 | -35016.0467 | 718 | -3569.4237 | 655 | 63.0681 | 429.8675 | 1 | 600 |  |  |  |  | 655 | 11.4319 | 0.27611 | -0.90631 | -0.25024 | -0.25293 | -14.4919 |  | 98.5203 | 98.5203 | 100.4908 | -585.8717 | -605.1249 | 151.4283 | 11.4319 | -0.25293 | -1.0155 | 594.9764 | 0.0304 | 18.0873
|  | 719 | 0.01042 | 1204.2772 | 12.5489 |  | -0.81532 | 719 | -56247.9133 | 719 | -35042.45 | 719 | -3572.1152 | 656 | 63.6363 | 433.2709 | 1 | 600 |  |  |  |  | 656 | 11.4494 | 0.27611 | -0.89879 | -0.24817 | -0.25079 | -14.3692 |  | 98.5203 | 98.5203 | 100.4908 | -650.9495 | -671.9708 | 166.7619 | 11.4494 | -0.25079 | -1.0111 | 658.1732 | 0.0304 | 20.0085
|  | 720 | 0.010435 | 1204.2772 | 12.5664 |  | -1.0588e-13 | 720 | -56262.0439 | 720 | -35051.2534 | 720 | -3573.0126 | 657 | 64.2045 | 436.6743 | 1 | 600 |  |  |  |  | 657 | 11.4668 | 0.27611 | -0.89101 | -0.24602 | -0.24857 | -14.242 |  | 98.5203 | 98.5203 | 100.4908 | -716.2334 | -738.9447 | 181.7938 | 11.4668 | -0.24857 | -1.0062 | 720.7012 | 0.0304 | 21.9093
[14 empty] | 658 | 64.7726 | 440.0778 | 1 | 600 |  |  |  |  | 658 | 11.4843 | 0.27611 | -0.88295 | -0.24379 | -0.24627 | -14.1105 |  | 98.5203 | 98.5203 | 100.4908 | -781.6836 | -806.0029 | 196.4979 | 11.4843 | -0.24627 | -1.001 | 782.4358 | 0.0304 | 23.786
[14 empty] | 659 | 65.3408 | 443.4812 | 1 | 600 |  |  |  |  | 659 | 11.5017 | 0.27611 | -0.87462 | -0.24149 | -0.2439 | -13.9747 |  | 98.5203 | 98.5203 | 100.4908 | -847.2602 | -873.1019 | 210.8485 | 11.5017 | -0.2439 | -0.99527 | 843.2518 | 0.0304 | 25.6349
[14 empty] | 660 | 65.909 | 446.8846 | 1 | 600 |  |  |  |  | 660 | 11.5192 | 0.27611 | -0.86603 | -0.23912 | -0.24146 | -13.8346 |  | 98.5203 | 98.5203 | 100.4908 | -912.9224 | -940.1977 | 224.8206 | 11.5192 | -0.24146 | -0.98916 | 903.0243 | 0.0304 | 27.4519
[14 empty] | 661 | 66.4772 | 450.288 | 1 | 600 |  |  |  |  | 661 | 11.5366 | 0.27611 | -0.85717 | -0.23667 | -0.23894 | -13.6904 |  | 98.5203 | 98.5203 | 100.4908 | -978.6291 | -1007.2461 | 238.3897 | 11.5366 | -0.23894 | -0.98263 | 961.6287 | 0.0304 | 29.2335
[14 empty] | 662 | 67.0454 | 453.6915 | 1 | 600 |  |  |  |  | 662 | 11.5541 | 0.27611 | -0.84805 | -0.23416 | -0.23635 | -13.5419 |  | 98.5203 | 98.5203 | 100.4908 | -1044.3388 | -1074.2029 | 251.5319 | 11.5541 | -0.23635 | -0.97568 | 1018.9411 | 0.0304 | 30.9758
[14 empty] | 663 | 67.6135 | 457.0949 | 1 | 600 |  |  |  |  | 663 | 11.5715 | 0.27611 | -0.83867 | -0.23157 | -0.23369 | -13.3894 |  | 98.5203 | 98.5203 | 100.4908 | -1110.0094 | -1141.0237 | 264.2241 | 11.5715 | -0.23369 | -0.96832 | 1074.8389 | 0.0304 | 32.6751
[14 empty] | 664 | 68.1817 | 460.4983 | 1 | 600 |  |  |  |  | 664 | 11.589 | 0.27611 | -0.82904 | -0.22891 | -0.23096 | -13.2328 |  | 98.5203 | 98.5203 | 100.4908 | -1175.5986 | -1207.6643 | 276.4437 | 11.589 | -0.23096 | -0.96053 | 1129.2007 | 0.0304 | 34.3277
[14 empty] | 665 | 68.7499 | 463.9017 | 1 | 600 |  |  |  |  | 665 | 11.6064 | 0.27611 | -0.81915 | -0.22618 | -0.22815 | -13.0722 |  | 98.5203 | 98.5203 | 100.4908 | -1241.0637 | -1274.0803 | 288.1692 | 11.6064 | -0.22815 | -0.95233 | 1181.9069 | 0.0304 | 35.93
[14 empty] | 666 | 69.3181 | 467.3052 | 1 | 600 |  |  |  |  | 666 | 11.6239 | 0.27611 | -0.80902 | -0.22338 | -0.22528 | -12.9076 |  | 98.5203 | 98.5203 | 100.4908 | -1306.3617 | -1340.2273 | 299.3797 | 11.6239 | -0.22528 | -0.94372 | 1232.8398 | 0.0304 | 37.4783
[14 empty] | 667 | 69.8863 | 470.7086 | 1 | 600 |  |  |  |  | 667 | 11.6413 | 0.27611 | -0.79864 | -0.22051 | -0.22234 | -12.7392 |  | 98.5203 | 98.5203 | 100.4908 | -1371.4495 | -1406.0612 | 310.0553 | 11.6413 | -0.22234 | -0.93469 | 1281.8842 | 0.0304 | 38.9693
[14 empty] | 668 | 70.4544 | 474.112 | 1 | 600 |  |  |  |  | 668 | 11.6588 | 0.27611 | -0.78801 | -0.21758 | -0.21933 | -12.5669 |  | 98.5203 | 98.5203 | 100.4908 | -1436.2836 | -1471.5379 | 320.1768 | 11.6588 | -0.21933 | -0.92525 | 1328.9275 | 0.0304 | 40.3994
[14 empty] | 669 | 71.0226 | 477.5154 | 1 | 600 |  |  |  |  | 669 | 11.6763 | 0.27611 | -0.77715 | -0.21458 | -0.21626 | -12.3909 |  | 98.5203 | 98.5203 | 100.4908 | -1500.8206 | -1536.6137 | 329.7263 | 11.6763 | -0.21626 | -0.91541 | 1373.8601 | 0.0304 | 41.7653
[14 empty] | 670 | 71.5908 | 480.9189 | 1 | 600 |  |  |  |  | 670 | 11.6937 | 0.27611 | -0.76604 | -0.21151 | -0.21312 | -12.2111 |  | 98.5203 | 98.5203 | 100.4908 | -1565.0166 | -1601.245 | 338.6866 | 11.6937 | -0.21312 | -0.90515 | 1416.5758 | 0.0304 | 43.0639
[14 empty] | 671 | 72.159 | 484.3223 | 1 | 600 |  |  |  |  | 671 | 11.7112 | 0.27611 | -0.75471 | -0.20838 | -0.20992 | -12.0277 |  | 98.5203 | 98.5203 | 100.4908 | -1628.8279 | -1665.3883 | 347.0417 | 11.7112 | -0.20992 | -0.89449 | 1456.9719 | 0.0304 | 44.2919
[14 empty] | 672 | 72.7272 | 487.7257 | 1 | 600 |  |  |  |  | 672 | 11.7286 | 0.27611 | -0.74314 | -0.20519 | -0.20666 | -11.8407 |  | 98.5203 | 98.5203 | 100.4908 | -1692.2108 | -1729.0008 | 354.7766 | 11.7286 | -0.20666 | -0.88343 | 1494.9496 | 0.0304 | 45.4465
[14 empty] | 673 | 73.2953 | 491.1291 | 1 | 600 |  |  |  |  | 673 | 11.7461 | 0.27611 | -0.73135 | -0.20194 | -0.20333 | -11.6502 |  | 98.5203 | 98.5203 | 100.4908 | -1755.1215 | -1792.0398 | 361.8773 | 11.7461 | -0.20333 | -0.87197 | 1530.4143 | 0.0304 | 46.5246
[14 empty] | 674 | 73.8635 | 494.5326 | 1 | 600 |  |  |  |  | 674 | 11.7635 | 0.27611 | -0.71934 | -0.19862 | -0.19995 | -11.4562 |  | 98.5203 | 98.5203 | 100.4908 | -1817.5162 | -1854.463 | 368.3312 | 11.7635 | -0.19995 | -0.86012 | 1563.2761 | 0.0304 | 47.5236
[14 empty] | 675 | 74.4317 | 497.936 | 1 | 600 |  |  |  |  | 675 | 11.781 | 0.27611 | -0.70711 | -0.19524 | -0.1965 | -11.2588 |  | 98.5203 | 98.5203 | 100.4908 | -1879.3513 | -1916.2286 | 374.1266 | 11.781 | -0.1965 | -0.84787 | 1593.4495 | 0.0304 | 48.4409
[14 empty] | 676 | 74.9999 | 501.3394 | 1 | 600 |  |  |  |  | 676 | 11.7984 | 0.27611 | -0.69466 | -0.1918 | -0.193 | -11.0581 |  | 98.5203 | 98.5203 | 100.4908 | -1940.5833 | -1977.2952 | 379.253 | 11.7984 | -0.193 | -0.83524 | 1620.8542 | 0.0304 | 49.274
[14 empty] | 677 | 75.5681 | 504.7428 | 1 | 600 |  |  |  |  | 677 | 11.8159 | 0.27611 | -0.682 | -0.18831 | -0.18944 | -10.8541 |  | 98.5203 | 98.5203 | 100.4908 | -2001.169 | -2037.6221 | 383.7013 | 11.8159 | -0.18944 | -0.82223 | 1645.4153 | 0.0304 | 50.0206
[14 empty] | 678 | 76.1363 | 508.1463 | 1 | 600 |  |  |  |  | 678 | 11.8333 | 0.27611 | -0.66913 | -0.18476 | -0.18582 | -10.6469 |  | 98.5203 | 98.5203 | 100.4908 | -2061.0651 | -2097.1689 | 387.4633 | 11.8333 | -0.18582 | -0.80884 | 1667.0631 | 0.0304 | 50.6787
[14 empty] | 679 | 76.7044 | 511.5497 | 1 | 600 |  |  |  |  | 679 | 11.8508 | 0.27611 | -0.65606 | -0.18115 | -0.18215 | -10.4365 |  | 98.5203 | 98.5203 | 100.4908 | -2120.2291 | -2155.8958 | 390.5323 | 11.8508 | -0.18215 | -0.79507 | 1685.7339 | 0.0304 | 51.2463
[14 empty] | 680 | 77.2726 | 514.9531 | 1 | 600 |  |  |  |  | 680 | 11.8682 | 0.27611 | -0.64279 | -0.17748 | -0.17843 | -10.2231 |  | 98.5203 | 98.5203 | 100.4908 | -2178.6182 | -2213.7637 | 392.9027 | 11.8682 | -0.17843 | -0.78094 | 1701.3697 | 0.0304 | 51.7216
[14 empty] | 681 | 77.8408 | 518.3565 | 1 | 600 |  |  |  |  | 681 | 11.8857 | 0.27611 | -0.62932 | -0.17376 | -0.17465 | -10.0067 |  | 98.5203 | 98.5203 | 100.4908 | -2236.1904 | -2270.7341 | 394.5703 | 11.8857 | -0.17465 | -0.76645 | 1713.9189 | 0.0304 | 52.1031
[14 empty] | 682 | 78.409 | 521.76 | 1 | 600 |  |  |  |  | 682 | 11.9031 | 0.27611 | -0.61566 | -0.16999 | -0.17082 | -9.7873 |  | 98.5203 | 98.5203 | 100.4908 | -2292.904 | -2326.7691 | 395.5319 | 11.9031 | -0.17082 | -0.7516 | 1723.3361 | 0.0304 | 52.3894
[14 empty] | 683 | 78.9772 | 525.1634 | 1 | 600 |  |  |  |  | 683 | 11.9206 | 0.27611 | -0.60182 | -0.16617 | -0.16694 | -9.5651 |  | 98.5203 | 98.5203 | 100.4908 | -2348.7177 | -2381.8315 | 395.7859 | 11.9206 | -0.16694 | -0.73639 | 1729.5823 | 0.0304 | 52.5793
[14 empty] | 684 | 79.5453 | 528.5668 | 1 | 600 |  |  |  |  | 684 | 11.9381 | 0.27611 | -0.58779 | -0.16229 | -0.16302 | -9.3401 |  | 98.5203 | 98.5203 | 100.4908 | -2403.5906 | -2435.8848 | 395.3318 | 11.9381 | -0.16302 | -0.72085 | 1732.6252 | 0.0304 | 52.6718
[14 empty] | 685 | 80.1135 | 531.9702 | 1 | 600 |  |  |  |  | 685 | 11.9555 | 0.27611 | -0.57358 | -0.15837 | -0.15904 | -9.1124 |  | 98.5203 | 98.5203 | 100.4908 | -2457.4824 | -2488.8933 | 394.1703 | 11.9555 | -0.15904 | -0.70497 | 1732.4394 | 0.0304 | 52.6662
[14 empty] | 686 | 80.6817 | 535.3737 | 1 | 600 |  |  |  |  | 686 | 11.973 | 0.27611 | -0.55919 | -0.1544 | -0.15502 | -8.882 |  | 98.5203 | 98.5203 | 100.4908 | -2510.3535 | -2540.822 | 392.3035 | 11.973 | -0.15502 | -0.68875 | 1729.0062 | 0.0304 | 52.5618
[14 empty] | 687 | 81.2499 | 538.7771 | 1 | 600 |  |  |  |  | 687 | 11.9904 | 0.27611 | -0.54464 | -0.15038 | -0.15095 | -8.649 |  | 98.5203 | 98.5203 | 100.4908 | -2562.1646 | -2591.6367 | 389.7348 | 11.9904 | -0.15095 | -0.67221 | 1722.3139 | 0.0304 | 52.3583
[14 empty] | 688 | 81.8181 | 542.1805 | 1 | 600 |  |  |  |  | 688 | 12.0079 | 0.27611 | -0.52992 | -0.14632 | -0.14684 | -8.4136 |  | 98.5203 | 98.5203 | 100.4908 | -2612.8773 | -2641.3038 | 386.4687 | 12.0079 | -0.14684 | -0.65535 | 1712.3581 | 0.0304 | 52.0557
[14 empty] | 689 | 82.3862 | 545.5839 | 1 | 600 |  |  |  |  | 689 | 12.0253 | 0.27611 | -0.51504 | -0.14221 | -0.14269 | -8.1757 |  | 98.5203 | 98.5203 | 100.4908 | -2662.4539 | -2689.791 | 382.5112 | 12.0253 | -0.14269 | -0.63819 | 1699.1412 | 0.0304 | 51.6539
[14 empty] | 690 | 82.9544 | 548.9874 | 1 | 600 |  |  |  |  | 690 | 12.0428 | 0.27611 | -0.5 | -0.13806 | -0.1385 | -7.9354 |  | 98.5203 | 98.5203 | 100.4908 | -2710.8572 | -2737.0663 | 377.8693 | 12.0428 | -0.1385 | -0.62072 | 1682.673 | 0.0304 | 51.1533
[14 empty] | 691 | 83.5226 | 552.3908 | 1 | 600 |  |  |  |  | 691 | 12.0602 | 0.27611 | -0.48481 | -0.13386 | -0.13427 | -7.6928 |  | 98.5203 | 98.5203 | 100.4908 | -2758.0509 | -2783.0989 | 372.5513 | 12.0602 | -0.13427 | -0.60295 | 1662.9704 | 0.0304 | 50.5543
[14 empty] | 692 | 84.0908 | 555.7942 | 1 | 600 |  |  |  |  | 692 | 12.0777 | 0.27611 | -0.46947 | -0.12963 | -0.12999 | -7.448 |  | 98.5203 | 98.5203 | 100.4908 | -2803.9996 | -2827.8587 | 366.5669 | 12.0777 | -0.12999 | -0.5849 | 1640.0574 | 0.0304 | 49.8577
[14 empty] | 693 | 84.659 | 559.1976 | 1 | 600 |  |  |  |  | 693 | 12.0951 | 0.27611 | -0.45399 | -0.12535 | -0.12568 | -7.2011 |  | 98.5203 | 98.5203 | 100.4908 | -2848.6685 | -2871.3167 | 359.9267 | 12.0951 | -0.12568 | -0.56657 | 1613.9655 | 0.0304 | 49.0646
[14 empty] | 694 | 85.2271 | 562.6011 | 1 | 600 |  |  |  |  | 694 | 12.1126 | 0.27611 | -0.43837 | -0.12104 | -0.12134 | -6.9521 |  | 98.5203 | 98.5203 | 100.4908 | -2892.0238 | -2913.4445 | 352.6428 | 12.1126 | -0.12134 | -0.54797 | 1584.733 | 0.0304 | 48.1759
[14 empty] | 695 | 85.7953 | 566.0045 | 1 | 600 |  |  |  |  | 695 | 12.13 | 0.27611 | -0.42262 | -0.11669 | -0.11696 | -6.7011 |  | 98.5203 | 98.5203 | 100.4908 | -2934.0327 | -2954.2149 | 344.728 | 12.13 | -0.11696 | -0.5291 | 1552.4055 | 0.0304 | 47.1931
[14 empty] | 696 | 86.3635 | 569.4079 | 1 | 600 |  |  |  |  | 696 | 12.1475 | 0.27611 | -0.40674 | -0.11231 | -0.11254 | -6.4482 |  | 98.5203 | 98.5203 | 100.4908 | -2974.6632 | -2993.6014 | 336.1968 | 12.1475 | -0.11254 | -0.50999 | 1517.0356 | 0.0304 | 46.1179
[14 empty] | 697 | 86.9317 | 572.8113 | 1 | 600 |  |  |  |  | 697 | 12.1649 | 0.27611 | -0.39073 | -0.10789 | -0.1081 | -6.1935 |  | 98.5203 | 98.5203 | 100.4908 | -3013.8843 | -3031.5787 | 327.0643 | 12.1649 | -0.1081 | -0.49062 | 1478.6827 | 0.0304 | 44.952
[14 empty] | 698 | 87.4999 | 576.2148 | 1 | 600 |  |  |  |  | 698 | 12.1824 | 0.27611 | -0.37461 | -0.10343 | -0.10362 | -5.9369 |  | 98.5203 | 98.5203 | 100.4908 | -3051.666 | -3068.1223 | 317.347 | 12.1824 | -0.10362 | -0.47103 | 1437.4132 | 0.0304 | 43.6974
[14 empty] | 699 | 88.0681 | 579.6182 | 1 | 600 |  |  |  |  | 699 | 12.1999 | 0.27611 | -0.35837 | -0.09895 | -0.099112 | -5.6787 |  | 98.5203 | 98.5203 | 100.4908 | -3087.9794 | -3103.2087 | 307.0622 | 12.1999 | -0.099112 | -0.4512 | 1393.3001 | 0.0304 | 42.3563
[14 empty] | 700 | 88.6362 | 583.0216 | 1 | 600 |  |  |  |  | 700 | 12.2173 | 0.27611 | -0.34202 | -0.094436 | -0.094577 | -5.4189 |  | 98.5203 | 98.5203 | 100.4908 | -3122.7966 | -3136.8152 | 296.2285 | 12.2173 | -0.094577 | -0.43116 | 1346.4231 | 0.0304 | 40.9313
[14 empty] | 701 | 89.2044 | 586.425 | 1 | 600 |  |  |  |  | 701 | 12.2348 | 0.27611 | -0.32557 | -0.089893 | -0.090015 | -5.1575 |  | 98.5203 | 98.5203 | 100.4908 | -3156.0908 | -3168.9205 | 284.8653 | 12.2348 | -0.090015 | -0.41091 | 1296.8681 | 0.0304 | 39.4248
[14 empty] | 702 | 89.7726 | 589.8285 | 1 | 600 |  |  |  |  | 702 | 12.2522 | 0.27611 | -0.30902 | -0.085323 | -0.085427 | -4.8946 |  | 98.5203 | 98.5203 | 100.4908 | -3187.8364 | -3199.504 | 272.9929 | 12.2522 | -0.085427 | -0.39046 | 1244.7272 | 0.0304 | 37.8397
[14 empty] | 703 | 90.3408 | 593.2319 | 1 | 600 |  |  |  |  | 703 | 12.2697 | 0.27611 | -0.29237 | -0.080728 | -0.080815 | -4.6304 |  | 98.5203 | 98.5203 | 100.4908 | -3218.0088 | -3228.5461 | 260.6325 | 12.2697 | -0.080815 | -0.36982 | 1190.0988 | 0.0304 | 36.179
[14 empty] | 704 | 90.909 | 596.6353 | 1 | 600 |  |  |  |  | 704 | 12.2871 | 0.27611 | -0.27564 | -0.076107 | -0.076181 | -4.3648 |  | 98.5203 | 98.5203 | 100.4908 | -3246.5847 | -3256.0283 | 247.8064 | 12.2871 | -0.076181 | -0.34901 | 1133.0868 | 0.0304 | 34.4458
[14 empty] | 705 | 91.4771 | 600.0387 | 1 | 600 |  |  |  |  | 705 | 12.3046 | 0.27611 | -0.25882 | -0.071463 | -0.071524 | -4.098 |  | 98.5203 | 98.5203 | 100.4908 | -3273.542 | -3281.9332 | 234.5375 | 12.3046 | -0.071524 | -0.32802 | 1073.8008 | 0.0304 | 32.6435
[14 empty] | 706 | 92.0453 | 603.4422 | 1 | 600 |  |  |  |  | 706 | 12.322 | 0.27611 | -0.24192 | -0.066798 | -0.066847 | -3.8301 |  | 98.5203 | 98.5203 | 100.4908 | -3298.8598 | -3306.2442 | 220.8495 | 12.322 | -0.066847 | -0.30688 | 1012.3557 | 0.0304 | 30.7756
[14 empty] | 707 | 92.6135 | 606.8456 | 1 | 600 |  |  |  |  | 707 | 12.3395 | 0.27611 | -0.22495 | -0.062112 | -0.062152 | -3.561 |  | 98.5203 | 98.5203 | 100.4908 | -3322.5184 | -3328.946 | 206.7669 | 12.3395 | -0.062152 | -0.28559 | 948.8715 | 0.0304 | 28.8457
[14 empty] | 708 | 93.1817 | 610.249 | 1 | 600 |  |  |  |  | 708 | 12.3569 | 0.27611 | -0.20791 | -0.057407 | -0.057439 | -3.291 |  | 98.5203 | 98.5203 | 100.4908 | -3344.4995 | -3350.0241 | 192.315 | 12.3569 | -0.057439 | -0.26416 | 883.473 | 0.0304 | 26.8576
[14 empty] | 709 | 93.7499 | 613.6524 | 1 | 600 |  |  |  |  | 709 | 12.3744 | 0.27611 | -0.19081 | -0.052685 | -0.052709 | -3.02 |  | 98.5203 | 98.5203 | 100.4908 | -3364.7858 | -3369.4653 | 177.5195 | 12.3744 | -0.052709 | -0.2426 | 816.2894 | 0.0304 | 24.8152
[14 empty] | 710 | 94.318 | 617.0559 | 1 | 600 |  |  |  |  | 710 | 12.3918 | 0.27611 | -0.17365 | -0.047946 | -0.047965 | -2.7482 |  | 98.5203 | 98.5203 | 100.4908 | -3383.3615 | -3387.2572 | 162.407 | 12.3918 | -0.047965 | -0.22092 | 747.4542 | 0.0304 | 22.7226
[14 empty] | 711 | 94.8862 | 620.4593 | 1 | 600 |  |  |  |  | 711 | 12.4093 | 0.27611 | -0.15643 | -0.043194 | -0.043207 | -2.4756 |  | 98.5203 | 98.5203 | 100.4908 | -3400.2123 | -3403.3886 | 147.0044 | 12.4093 | -0.043207 | -0.19914 | 677.1049 | 0.0304 | 20.584
[14 empty] | 712 | 95.4544 | 623.8627 | 1 | 600 |  |  |  |  | 712 | 12.4267 | 0.27611 | -0.13917 | -0.038427 | -0.038437 | -2.2023 |  | 98.5203 | 98.5203 | 100.4908 | -3415.3249 | -3417.8493 | 131.3392 | 12.4267 | -0.038437 | -0.17725 | 605.3824 | 0.0304 | 18.4036
[14 empty] | 713 | 96.0226 | 627.2661 | 1 | 600 |  |  |  |  | 713 | 12.4442 | 0.27611 | -0.12187 | -0.03365 | -0.033656 | -1.9283 |  | 98.5203 | 98.5203 | 100.4908 | -3428.6875 | -3430.6303 | 115.4396 | 12.4442 | -0.033656 | -0.15529 | 532.431 | 0.0304 | 16.1859
[14 empty] | 714 | 96.5908 | 630.6696 | 1 | 600 |  |  |  |  | 714 | 12.4617 | 0.27611 | -0.10453 | -0.028862 | -0.028866 | -1.6539 |  | 98.5203 | 98.5203 | 100.4908 | -3440.2896 | -3441.7234 | 99.3337 | 12.4617 | -0.028866 | -0.13324 | 458.3978 | 0.0304 | 13.9353
[14 empty] | 715 | 97.159 | 634.073 | 1 | 600 |  |  |  |  | 715 | 12.4791 | 0.27611 | -0.087156 | -0.024065 | -0.024067 | -1.3789 |  | 98.5203 | 98.5203 | 100.4908 | -3450.1223 | -3451.1217 | 83.0506 | 12.4791 | -0.024067 | -0.11114 | 383.4325 | 0.0304 | 11.6563
[14 empty] | 716 | 97.7271 | 637.4764 | 1 | 600 |  |  |  |  | 716 | 12.4966 | 0.27611 | -0.069756 | -0.019261 | -0.019262 | -1.1036 |  | 98.5203 | 98.5203 | 100.4908 | -3458.1777 | -3458.8193 | 66.6191 | 12.4966 | -0.019262 | -0.088974 | 307.6871 | 0.0304 | 9.3537
[14 empty] | 717 | 98.2953 | 640.8798 | 1 | 600 |  |  |  |  | 717 | 12.514 | 0.27611 | -0.052336 | -0.014451 | -0.014451 | -0.82799 |  | 98.5203 | 98.5203 | 100.4908 | -3464.4495 | -3464.8113 | 50.0687 | 12.514 | -0.014451 | -0.066768 | 231.3153 | 0.0304 | 7.032
[14 empty] | 718 | 98.8635 | 644.2833 | 1 | 600 |  |  |  |  | 718 | 12.5315 | 0.27611 | -0.034899 | -0.0096362 | -0.0096363 | -0.55212 |  | 98.5203 | 98.5203 | 100.4908 | -3468.933 | -3469.094 | 33.4289 | 12.5315 | -0.0096363 | -0.04453 | 154.4725 | 0.0304 | 4.696
[14 empty] | 719 | 99.4317 | 647.6867 | 1 | 600 |  |  |  |  | 719 | 12.5489 | 0.27611 | -0.017452 | -0.0048188 | -0.0048188 | -0.2761 |  | 98.5203 | 98.5203 | 100.4908 | -3471.6244 | -3471.6647 | 16.7294 | 12.5489 | -0.0048188 | -0.022271 | 77.315 | 0.0304 | 2.3504
[14 empty] | 720 | 100 | 651.091 | 1 | 600 |  |  |  |  | 720 | 12.5664 | 0.27611 | -4.9006e-16 | -1.3531e-16 | -1.3531e-16 | -7.7528e-15 |  | 98.5203 | 98.5203 | 100.4908 | -3472.5218 | -3472.5218 | 4.6987e-13 | 12.5664 | -1.3531e-16 | -4.9006e-16 | 1.7017e-12 | 0.0304 | 5.1733e-14

## 916Racing
Mode d'emploi : remplir les cases jaunes (résultat dans les cases vertes)
SYSTÈME BIELLE VILEBREQUIN
tableau de calcul de la cylindrée
|  | Nombre de cylindre: |  |  | 2
|  | Diamètre du piston (mm): |  |  | 96
|  | Course du vilebrequin (mm): |  |  | 66
|  | cylindrée du moteur (cm3) : |  |  | 955.4463
tableau de calcul de la course du piston vis-à-vis du PMH (distance "d")
|  | Angle vilbrequin (degrée): |  |  | 76
|  | Longueur "L" de la bielle (mm): |  |  | 124
|  | Distance "d" (mm): |  |  | 29.222
tableau de calcul de la vitesse moyenne (linéaire) du piston (VMP)
|  | régime moteur (tr/min): |  |  | 11500
|  | Vitesse moyenne (m/s): |  |  | 25.3
tableau de calcul de la vitesse instantanée du piston
|  | Vitesse instantanée (m/s): |  |  | 41.0433
|  | Vitesse instantanée (km/h): |  |  | 147.7559
tableau de calcul de l'accélération du piston
|  | Accélération (m/s²): |  |  | 332.3309
tableau de calcul d'effort pour une masse donnée, fonction de l'accélération
|  | Effort (Newton): |  |  | 140.2437 | selon la masse (en Kg) : |  |  | 0.422
|  | Masse équivalente (Kg): |  |  | 14.296
|  | VALEURS POUR CALCUL NE PAS MODIFIER CI-DESSOUS | [12 empty] | ETUDE D'UN MOTEUR A COMBUSTION INTERNE - BEAU DE ROCHAS
| -1 | angle | temps (t) | rad/s (w) | wt | vitesse instantanée |  | accélération |  | angle | effort en N |  | Force (Fma) en Kg |  | Par jzijp - http://www.lyceeaubry.fr
|  | 0 | 0 | 1204.2772 | 0 |  | 0 | 0 | -60596.121 | 0 | -25571.563 | 0 | -2606.6833 | [10 empty] | Résultats
|  | 1 | 1.4493e-05 | 1204.2772 | 0.017453 |  | 0.87813 | 1 | -60581.0728 | 1 | -25565.2127 | 1 | -2606.036 |  | DONNEES TECHNIQUES MOTEUR
|  | 2 | 2.8986e-05 | 1204.2772 | 0.034907 |  | 1.7558 | 2 | -60535.9402 | 2 | -25546.1668 | 2 | -2604.0945 |  | Rapport volumétrique e |  |  |  | 12
|  | 3 | 4.3478e-05 | 1204.2772 | 0.05236 |  | 2.6327 | 3 | -60460.758 | 3 | -25514.4399 | 3 | -2600.8603 |  | Cylindrée unitaire Cu (cm3) |  |  |  | 477.7231 |  | Volume au point mort bas V1 (cm3) |  |  | 521.1525
|  | 4 | 5.7971e-05 | 1204.2772 | 0.069813 |  | 3.5082 | 4 | -60355.5846 | 4 | -25470.0567 | 4 | -2596.3361 | [7 empty] | Volume au point mort haut V2 (cm3) |  |  | 43.4294
|  | 5 | 7.2464e-05 | 1204.2772 | 0.087266 |  | 4.3819 | 5 | -60220.5016 | 5 | -25413.0517 | 5 | -2590.5251 |  | Nombre de cylindres |  |  |  | 2
|  | 6 | 8.6957e-05 | 1204.2772 | 0.10472 |  | 5.2535 | 6 | -60055.6135 | 6 | -25343.4689 | 6 | -2583.4321
|  | 7 | 0.00010145 | 1204.2772 | 0.12217 |  | 6.1225 | 7 | -59861.0482 | 7 | -25261.3624 | 7 | -2575.0624 |  | DONNEES TECHNIQUES FLUIDE
|  | 8 | 0.00011594 | 1204.2772 | 0.13963 |  | 6.9885 | 8 | -59636.9563 | 8 | -25166.7956 | 8 | -2565.4226 |  | Constante du gaz parfait r (J/kgK) |  |  |  | 287 |  | Chaleur massique à pression constante Cp (J/KgK) |  |  | 1004.5
|  | 9 | 0.00013043 | 1204.2772 | 0.15708 |  | 7.851 | 9 | -59383.5112 | 9 | -25059.8417 | 9 | -2554.5201 |  | Coefficient de compresssion adiabatique g |  |  |  | 1.4 |  | Chaleur massique à volume constant Cv (J/KgK) |  |  | 717.5
|  | 10 | 0.00014493 | 1204.2772 | 0.17453 |  | 8.7096 | 10 | -59100.9089 | 10 | -24940.5836 | 10 | -2542.3633 |  | Pouvoir Comburivore |  |  | 1/ | 14.5
|  | 11 | 0.00015942 | 1204.2772 | 0.19199 |  | 9.5639 | 11 | -58789.3677 | 11 | -24809.1132 | 11 | -2528.9616
|  | 12 | 0.00017391 | 1204.2772 | 0.20944 |  | 10.4135 | 12 | -58449.1281 | 12 | -24665.532 | 12 | -2514.3254 |  | ETAT DU FLUIDE EN FIN D'ADMISSION
|  | 13 | 0.00018841 | 1204.2772 | 0.22689 |  | 11.258 | 13 | -58080.4524 | 13 | -24509.9509 | 13 | -2498.4659 |  | Pression P1 (Bars) |  |  |  | 0.5 |  | Masse totale admise (grammes) |  |  | 0.30264
|  | 14 | 0.0002029 | 1204.2772 | 0.24435 |  | 12.0969 | 14 | -57683.6246 | 14 | -24342.4896 | 14 | -2481.3955 |  | Température T1 (K) |  |  |  | 300 |  | Dont | Melange (grammes) |  | 0.30264
|  | 15 | 0.00021739 | 1204.2772 | 0.2618 |  | 12.9298 | 15 | -57258.9501 | 15 | -24163.2769 | 15 | -2463.1271 |  | Richesse R |  |  |  | 0.85 |  |  | EGR (grammes) |  | 0
|  | 16 | 0.00023188 | 1204.2772 | 0.27925 |  | 13.7564 | 16 | -56806.7551 | 16 | -23972.4506 | 16 | -2443.6749 |  | EGR |  |  |  | 0
|  | 17 | 0.00024638 | 1204.2772 | 0.29671 |  | 14.5763 | 17 | -56327.3865 | 17 | -23770.1571 | 17 | -2423.0537
|  | 18 | 0.00026087 | 1204.2772 | 0.31416 |  | 15.389 | 18 | -55821.2118 | 18 | -23556.5514 | 18 | -2401.2794 |  | DEROULEMENT DE LA COMBUSTION | [5 empty] | Masse de gaz frais admise (grammes) |  |  | 0.2849
|  | 19 | 0.00027536 | 1204.2772 | 0.33161 |  | 16.1942 | 19 | -55288.618 | 19 | -23331.7968 | 19 | -2378.3687 |  | Rendement de combustion |  |  |  | 0.95 |  | Masse de carburant admise (grammes) |  |  | 0.017741
|  | 20 | 0.00028986 | 1204.2772 | 0.34907 |  | 16.9914 | 20 | -54730.0118 | 20 | -23096.065 | 20 | -2354.3389 |  | Pouvoir calorifique inférieur du carburant Pci (kJ/kg) |  |  |  | 44000
|  | 21 | 0.00030435 | 1204.2772 | 0.36652 |  | 17.7804 | 21 | -54145.8191 | 21 | -22849.5357 | 21 | -2329.2085
|  | 22 | 0.00031884 | 1204.2772 | 0.38397 |  | 18.5607 | 22 | -53536.4843 | 22 | -22592.3964 | 22 | -2302.9966
|  | 23 | 0.00033333 | 1204.2772 | 0.40143 |  | 19.3321 | 23 | -52902.47 | 23 | -22324.8423 | 23 | -2275.723 |  | Etat aux différents points du cycle |  |  |  | Fin de compression |  | Pression P2 (bars) |  |  | 16.2115
|  | 24 | 0.00034783 | 1204.2772 | 0.41888 |  | 20.094 | 24 | -52244.2567 | 24 | -22047.0763 | 24 | -2247.4084 | [7 empty] | Température T2 (K) |  |  | 810.576
|  | 25 | 0.00036232 | 1204.2772 | 0.43633 |  | 20.8463 | 25 | -51562.3419 | 25 | -21759.3083 | 25 | -2218.0742 | [7 empty] | Travail echangé (J) |  |  | 110.87
|  | 26 | 0.00037681 | 1204.2772 | 0.45379 |  | 21.5885 | 26 | -50857.2399 | 26 | -21461.7552 | 26 | -2187.7426
|  | 27 | 0.0003913 | 1204.2772 | 0.47124 |  | 22.3203 | 27 | -50129.4812 | 27 | -21154.6411 | 27 | -2156.4364 | [5 empty] | Fin de combustion |  | Pression P3 (bars) |  |  | 84.5138
|  | 28 | 0.0004058 | 1204.2772 | 0.48869 |  | 23.0414 | 28 | -49379.612 | 28 | -20838.1963 | 28 | -2124.179 | [7 empty] | Température T3 (K) |  |  | 4225.6908
|  | 29 | 0.00042029 | 1204.2772 | 0.50615 |  | 23.7515 | 29 | -48608.1933 | 29 | -20512.6576 | 29 | -2090.9947 | [7 empty] | Chaleur apportée par la combustion (J) |  |  | 741.5815
|  | 30 | 0.00043478 | 1204.2772 | 0.5236 |  | 24.4502 | 30 | -47815.8008 | 30 | -20178.2679 | 30 | -2056.908
|  | 31 | 0.00044928 | 1204.2772 | 0.54105 |  | 25.1374 | 31 | -47003.0242 | 31 | -19835.2762 | 31 | -2021.9446 | [5 empty] | Fin de détente |  | Pression P4 (bars) |  |  | 2.6066
|  | 32 | 0.00046377 | 1204.2772 | 0.55851 |  | 25.8125 | 32 | -46170.4663 | 32 | -19483.9368 | 32 | -1986.1301 | [7 empty] | Température T4 (K) |  |  | 1563.9585
|  | 33 | 0.00047826 | 1204.2772 | 0.57596 |  | 26.4755 | 33 | -45318.7426 | 33 | -19124.5094 | 33 | -1949.4913 | [7 empty] | Travail echangé (J) |  |  | -577.9869
|  | 34 | 0.00049275 | 1204.2772 | 0.59341 |  | 27.126 | 34 | -44448.4808 | 34 | -18757.2589 | 34 | -1912.0549
|  | 35 | 0.00050725 | 1204.2772 | 0.61087 |  | 27.7638 | 35 | -43560.3198 | 35 | -18382.455 | 35 | -1873.8486 | [5 empty] | Ouverture echappement |  | Pression P5 = 1 bar
|  | 36 | 0.00052174 | 1204.2772 | 0.62832 |  | 28.3886 | 36 | -42654.9095 | 36 | -18000.3718 | 36 | -1834.9003 | [7 empty] | Température T5 (K) |  |  | 600
|  | 37 | 0.00053623 | 1204.2772 | 0.64577 |  | 29.0001 | 37 | -41732.9098 | 37 | -17611.2879 | 37 | -1795.2383 | [7 empty] | Chaleur perdue à l'échappement (J) |  |  | -209.3206
|  | 38 | 0.00055072 | 1204.2772 | 0.66323 |  | 29.5981 | 38 | -40794.9899 | 38 | -17215.4857 | 38 | -1754.8915 |  | Bilan energétique
|  | 39 | 0.00056522 | 1204.2772 | 0.68068 |  | 30.1825 | 39 | -39841.828 | 39 | -16813.2514 | 39 | -1713.889 | [5 empty] | Travail de la boucle 1-2-3-4 (J) |  |  |  |  | -467.1169
|  | 40 | 0.00057971 | 1204.2772 | 0.69813 |  | 30.7529 | 40 | -38874.1101 | 40 | -16404.8745 | 40 | -1672.2604 | [5 empty] | Travail de la boucle Aspiration/Refoulement (J) |  |  |  |  | 23.8862
|  | 41 | 0.0005942 | 1204.2772 | 0.71558 |  | 31.3092 | 41 | -37892.53 | 41 | -15990.6476 | 41 | -1630.0354
|  | 42 | 0.0006087 | 1204.2772 | 0.73304 |  | 31.8512 | 42 | -36897.7877 | 42 | -15570.8664 | 42 | -1587.2443 | [5 empty] | Travail total du cycle (J) |  |  |  |  | -443.2307
|  | 43 | 0.00062319 | 1204.2772 | 0.75049 |  | 32.3787 | 43 | -35890.5894 | 43 | -15145.8287 | 43 | -1543.9173
|  | 44 | 0.00063768 | 1204.2772 | 0.76794 |  | 32.8914 | 44 | -34871.6467 | 44 | -14715.8349 | 44 | -1500.0851 | [7 empty] | Rendement Thermodynamique |  |  | 0.59768
|  | 45 | 0.00065217 | 1204.2772 | 0.7854 |  | 33.3894 | 45 | -33841.6756 | 45 | -14281.1871 | 45 | -1455.7785 |  | RENDEMENTS
|  | 46 | 0.00066667 | 1204.2772 | 0.80285 |  | 33.8723 | 46 | -32801.3961 | 46 | -13842.1891 | 46 | -1411.0285 |  | Rendement de forme |  |  |  | 0.75
|  | 47 | 0.00068116 | 1204.2772 | 0.8203 |  | 34.3401 | 47 | -31751.531 | 47 | -13399.1461 | 47 | -1365.8661 |  | Rendement mécanique |  |  |  | 0.95
|  | 48 | 0.00069565 | 1204.2772 | 0.83776 |  | 34.7926 | 48 | -30692.806 | 48 | -12952.3641 | 48 | -1320.3225
|  | 49 | 0.00071014 | 1204.2772 | 0.85521 |  | 35.2297 | 49 | -29625.9481 | 49 | -12502.1501 | 49 | -1274.4292 | [7 empty] | Consommation Spécifique Csp (g/kWh) |  |  | 202.2416
|  | 50 | 0.00072464 | 1204.2772 | 0.87266 |  | 35.6513 | 50 | -28551.6856 | 50 | -12048.8113 | 50 | -1228.2173
|  | 51 | 0.00073913 | 1204.2772 | 0.89012 |  | 36.0572 | 51 | -27470.7469 | 51 | -11592.6552 | 51 | -1181.7182 |  | Pression moyenne effective, couple et puissance (Moteur)
|  | 52 | 0.00075362 | 1204.2772 | 0.90757 |  | 36.4475 | 52 | -26383.86 | 52 | -11133.9889 | 52 | -1134.9632 |  | Fréquence de rotation (tr/min) |  |  |  | 11500 |  | Nombre de cycles par secondes (s-1) |  |  | 95.8333
|  | 53 | 0.00076812 | 1204.2772 | 0.92502 |  | 36.822 | 53 | -25291.7518 | 53 | -10673.1193 | 53 | -1087.9836
|  | 54 | 0.00078261 | 1204.2772 | 0.94248 |  | 37.1806 | 54 | -24195.1474 | 54 | -10210.3522 | 54 | -1040.8106 | [7 empty] | Puissance thermodynamique (kW) |  |  | 60.5287
|  | 55 | 0.0007971 | 1204.2772 | 0.95993 |  | 37.5233 | 55 | -23094.7693 | 55 | -9745.9926 | 55 | -993.4753
|  | 56 | 0.00081159 | 1204.2772 | 0.97738 |  | 37.85 | 56 | -21991.3367 | 56 | -9280.3441 | 56 | -946.0086 | [7 empty] | Couple Moyen Effectif (Nm) |  |  | 50.2629
|  | 57 | 0.00082609 | 1204.2772 | 0.99484 |  | 38.1607 | 57 | -20885.5651 | 57 | -8813.7085 | 57 | -898.4412
|  | 58 | 0.00084058 | 1204.2772 | 1.0123 |  | 38.4553 | 58 | -19778.1651 | 58 | -8346.3857 | 58 | -850.8038 | [7 empty] | Pression moyenne effective (Bars) |  |  | 6.6106
|  | 59 | 0.00085507 | 1204.2772 | 1.0297 |  | 38.734 | 59 | -18669.8423 | 59 | -7878.6735 | 59 | -803.1268
|  | 60 | 0.00086957 | 1204.2772 | 1.0472 |  | 38.9965 | 60 | -17561.2962 | 60 | -7410.867 | 60 | -755.4401
|  | 61 | 0.00088406 | 1204.2772 | 1.0647 |  | 39.243 | 61 | -16453.2198 | 61 | -6943.2587 | 61 | -707.7736 |  | Admission isobare (0->1) | [7 empty] | angle A (vilo) | en rad | r/l | sinA | r/lsinA | angle B (bielle) | B en degree | surface piston(cm²) |  | Fg (daN) | Fg (Kg) | F=Fg+Fma(Kg) | K (Kg) | N (Kg) | angle A (rad) | angle B (rad) | Sin (A+B)/cosB | T (Kg) | R (m) | M (N.m) | Couple instantanée C (Nm)
|  | 62 | 0.00089855 | 1204.2772 | 1.0821 |  | 39.4734 | 62 | -15346.2988 | 62 | -6476.1381 | 62 | -660.1568 | angle vilo | Pourcentage | Volume | Pression | Température | [24 empty] | Pression (Pa) | surface (m²) | F (N) | R (m) | angle B | angle A | C (Nm)
|  | 63 | 0.00091304 | 1204.2772 | 1.0996 |  | 39.6878 | 63 | -14241.2111 | 63 | -6009.7911 | 63 | -612.6189 | 0 | 0 | 43.4294 | 0.5 | 300 |  |  |  |  | 0 | 0 | 0.26613 | 0 | 0 | 0 | 0 |  | 72.3823 | 36.1911 | 36.915 | -2569.7683 | -2569.7683 | 0 | 0 | 0 | 0 | 0 | 0.033 | 0 | 50000 | 0.0072382 | 361.9115 | 0.033 | 0 | 0 | 0
|  | 64 | 0.00092754 | 1204.2772 | 1.117 |  | 39.8862 | 64 | -13138.626 | 64 | -5544.5002 | 64 | -565.1886 | 1 | 0.555 | 46.0807 | 0.5 | 300 |  |  |  |  | 1 | 0.017453 | 0.26613 | 0.017452 | 0.0046446 | 0.0046446 | 0.26612 |  | 72.3823 | 36.1911 | 36.915 | -2569.121 | -2569.1487 | -11.9326 | 0.017453 | 0.0046446 | 0.022096 | -56.7682 | 0.033 | -1.8733 | 50000 | 0.0072382 | 361.9115 | 0.033 | 0.26612 | 1 | 11.8087
|  | 65 | 0.00094203 | 1204.2772 | 1.1345 |  | 40.0687 | 65 | -12039.2039 | 65 | -5080.544 | 65 | -517.8944 | 2 | 1.11 | 48.7321 | 0.5 | 300 |  |  |  |  | 2 | 0.034907 | 0.26613 | 0.034899 | 0.0092878 | 0.0092879 | 0.53216 |  | 72.3823 | 36.1911 | 36.915 | -2567.1795 | -2567.2902 | -23.8444 | 0.034907 | 0.0092879 | 0.044182 | -113.4231 | 0.033 | -3.743 | 50000 | 0.0072382 | 361.9115 | 0.033 | 0.53216 | 2 | 7.9333
|  | 66 | 0.00095652 | 1204.2772 | 1.1519 |  | 40.2352 | 66 | -10943.5953 | 66 | -4618.1972 | 66 | -470.7642 | 3 | 1.665 | 51.3835 | 0.5 | 300 |  |  |  |  | 3 | 0.05236 | 0.26613 | 0.052336 | 0.013928 | 0.013929 | 0.79805 |  | 72.3823 | 36.1911 | 36.915 | -2563.9454 | -2564.1941 | -35.7144 | 0.05236 | 0.013929 | 0.066246 | -169.852 | 0.033 | -5.6051 | 50000 | 0.0072382 | 361.9115 | 0.033 | 0.79805 | 3 | -10.4411
|  | 67 | 0.00097101 | 1204.2772 | 1.1694 |  | 40.3859 | 67 | -9852.4405 | 67 | -4157.7299 | 67 | -423.8257 | 4 | 2.22 | 54.0348 | 0.5 | 300 |  |  |  |  | 4 | 0.069813 | 0.26613 | 0.069756 | 0.018564 | 0.018565 | 1.0637 |  | 72.3823 | 36.1911 | 36.915 | -2559.4211 | -2559.8622 | -47.5219 | 0.069813 | 0.018565 | 0.088279 | -225.9423 | 0.033 | -7.4561 | 50000 | 0.0072382 | 361.9115 | 0.033 | 1.0637 | 4 | -23.0908
|  | 68 | 0.00098551 | 1204.2772 | 1.1868 |  | 40.5208 | 68 | -8766.3691 | 68 | -3699.4078 | 68 | -377.1058 | 5 | 2.775 | 56.6862 | 0.5 | 300 |  |  |  |  | 5 | 0.087266 | 0.26613 | 0.087156 | 0.023195 | 0.023197 | 1.3291 |  | 72.3823 | 36.1911 | 36.915 | -2553.6102 | -2554.2974 | -59.2461 | 0.087266 | 0.023197 | 0.11027 | -281.5824 | 0.033 | -9.2922 | 50000 | 0.0072382 | 361.9115 | 0.033 | 1.3291 | 5 | 2.2888
|  | 69 | 0.001 | 1204.2772 | 1.2043 |  | 40.64 | 69 | -7685.9991 | 69 | -3243.4916 | 69 | -330.6312 | 6 | 3.33 | 59.3376 | 0.5 | 300 |  |  |  |  | 6 | 0.10472 | 0.26613 | 0.10453 | 0.027818 | 0.027822 | 1.5941 |  | 72.3823 | 36.1911 | 36.915 | -2546.5171 | -2547.503 | -70.8666 | 0.10472 | 0.027822 | 0.1322 | -336.6619 | 0.033 | -11.1098 | 50000 | 0.0072382 | 361.9115 | 0.033 | 1.5941 | 6 | -496.1157
|  | 70 | 0.0010145 | 1204.2772 | 1.2217 |  | 40.7436 | 70 | -6611.9365 | 70 | -2790.2372 | 70 | -284.4279 | 7 | 3.885 | 61.9889 | 0.5 | 300 |  |  |  |  | 7 | 0.12217 | 0.26613 | 0.12187 | 0.032433 | 0.032439 | 1.8586 |  | 72.3823 | 36.1911 | 36.915 | -2538.1475 | -2539.4834 | -82.363 | 0.12217 | 0.032439 | 0.15408 | -391.0714 | 0.033 | -12.9054 | 50000 | 0.0072382 | 361.9115 | 0.033 | 1.8586 | 7 | -22.5701
|  | 71 | 0.001029 | 1204.2772 | 1.2392 |  | 40.8317 | 71 | -5544.7752 | 71 | -2339.8951 | 71 | -238.5214 | 8 | 4.44 | 64.6403 | 0.5 | 300 |  |  |  |  | 8 | 0.13963 | 0.26613 | 0.13917 | 0.037038 | 0.037046 | 2.1226 |  | 72.3823 | 36.1911 | 36.915 | -2528.5076 | -2530.2437 | -93.7152 | 0.13963 | 0.037046 | 0.17588 | -444.7034 | 0.033 | -14.6752 | 50000 | 0.0072382 | 361.9115 | 0.033 | 2.1226 | 8 | 14.6388
|  | 72 | 0.0010435 | 1204.2772 | 1.2566 |  | 40.9044 | 72 | -4485.0958 | 72 | -1892.7104 | 72 | -192.9368 | 9 | 4.995 | 67.2916 | 0.5 | 300 |  |  |  |  | 9 | 0.15708 | 0.26613 | 0.15643 | 0.041632 | 0.041644 | 2.386 |  | 72.3823 | 36.1911 | 36.915 | -2517.6051 | -2519.7897 | -104.9033 | 0.15708 | 0.041644 | 0.19759 | -497.4519 | 0.033 | -16.4159 | 50000 | 0.0072382 | 361.9115 | 0.033 | 2.386 | 9 | 15.1733
|  | 73 | 0.001058 | 1204.2772 | 1.2741 |  | 40.9617 | 73 | -3433.4656 | 73 | -1448.9225 | 73 | -147.6985 | 10 | 5.55 | 69.943 | 0.5 | 300 |  |  |  |  | 10 | 0.17453 | 0.26613 | 0.17365 | 0.046213 | 0.046229 | 2.6487 |  | 72.3823 | 36.1911 | 36.915 | -2505.4483 | -2508.1279 | -115.9077 | 0.17453 | 0.046229 | 0.21921 | -549.2133 | 0.033 | -18.124 | 50000 | 0.0072382 | 361.9115 | 0.033 | 2.6487 | 10 | -1.1154
|  | 74 | 0.0010725 | 1204.2772 | 1.2915 |  | 41.0039 | 74 | -2390.4378 | 74 | -1008.7648 | 74 | -102.8303 | 11 | 6.105 | 72.5944 | 0.5 | 300 |  |  |  |  | 11 | 0.19199 | 0.26613 | 0.19081 | 0.05078 | 0.050802 | 2.9107 |  | 72.3823 | 36.1911 | 36.915 | -2492.0466 | -2495.2658 | -126.7091 | 0.19199 | 0.050802 | 0.24072 | -599.886 | 0.033 | -19.7962
|  | 75 | 0.001087 | 1204.2772 | 1.309 |  | 41.0311 | 75 | -1356.5516 | 75 | -572.4648 | 75 | -58.3552 | 12 | 6.66 | 75.2457 | 0.5 | 300 |  |  |  |  | 12 | 0.20944 | 0.26613 | 0.20791 | 0.055331 | 0.05536 | 3.1719 |  | 72.3823 | 36.1911 | 36.915 | -2477.4104 | -2481.2115 | -137.2888 | 0.20944 | 0.05536 | 0.26212 | -649.3713 | 0.033 | -21.4293
|  | 76 | 0.0011014 | 1204.2772 | 1.3265 |  | 41.0433 | 76 | -332.3309 | 76 | -140.2437 | 76 | -14.296 | 13 | 7.215 | 77.8971 | 0.5 | 300 |  |  |  |  | 13 | 0.22689 | 0.26613 | 0.22495 | 0.059866 | 0.059902 | 3.4321 |  | 72.3823 | 36.1911 | 36.915 | -2461.551 | -2465.9739 | -147.628 | 0.22689 | 0.059902 | 0.28339 | -697.5728 | 0.033 | -23.0199
|  | 77 | 0.0011159 | 1204.2772 | 1.3439 |  | 41.0408 | 77 | 681.7152 | 77 | 287.6838 | 77 | 29.3256 | 14 | 7.77 | 80.5485 | 0.5 | 300 |  |  |  |  | 14 | 0.24435 | 0.26613 | 0.24192 | 0.064382 | 0.064427 | 3.6914 |  | 72.3823 | 36.1911 | 36.915 | -2444.4805 | -2449.5626 | -157.7088 | 0.24435 | 0.064427 | 0.30452 | -744.3975 | 0.033 | -24.5651
|  | 78 | 0.0011304 | 1204.2772 | 1.3614 |  | 41.0236 | 78 | 1685.0934 | 78 | 711.1094 | 78 | 72.4882 | 15 | 8.325 | 83.1998 | 0.5 | 300 |  |  |  |  | 15 | 0.2618 | 0.26613 | 0.25882 | 0.068879 | 0.068934 | 3.9496 |  | 72.3823 | 36.1911 | 36.915 | -2426.2121 | -2431.9881 | -167.5135 | 0.2618 | 0.068934 | 0.32551 | -789.7556 | 0.033 | -26.0619
|  | 79 | 0.0011449 | 1204.2772 | 1.3788 |  | 40.992 | 79 | 2677.3264 | 79 | 1129.8318 | 79 | 115.1714 | 16 | 8.88 | 85.8512 | 0.5 | 300 |  |  |  |  | 16 | 0.27925 | 0.26613 | 0.27564 | 0.073355 | 0.073421 | 4.2067 |  | 72.3823 | 36.1911 | 36.915 | -2406.7599 | -2413.2615 | -177.025 | 0.27925 | 0.073421 | 0.34634 | -833.5603 | 0.033 | -27.5075
|  | 80 | 0.0011594 | 1204.2772 | 1.3963 |  | 40.946 | 80 | 3657.9533 | 80 | 1543.6563 | 80 | 157.3554 | 17 | 9.435 | 88.5026 | 0.5 | 300 |  |  |  |  | 17 | 0.29671 | 0.26613 | 0.29237 | 0.077809 | 0.077887 | 4.4626 |  | 72.3823 | 36.1911 | 36.915 | -2386.1388 | -2393.3948 | -186.2267 | 0.29671 | 0.077887 | 0.36701 | -875.7289 | 0.033 | -28.8991
|  | 81 | 0.0011739 | 1204.2772 | 1.4137 |  | 40.886 | 81 | 4626.5298 | 81 | 1952.3956 | 81 | 199.021 | 18 | 9.99 | 91.1539 | 0.5 | 300 |  |  |  |  | 18 | 0.31416 | 0.26613 | 0.30902 | 0.082238 | 0.082331 | 4.7172 |  | 72.3823 | 36.1911 | 36.915 | -2364.3645 | -2372.4005 | -195.1024 | 0.31416 | 0.082331 | 0.3875 | -916.1822 | 0.033 | -30.234
|  | 82 | 0.0011884 | 1204.2772 | 1.4312 |  | 40.812 | 82 | 5582.6286 | 82 | 2355.8692 | 82 | 240.1498 | 19 | 10.545 | 93.8053 | 0.5 | 300 |  |  |  |  | 19 | 0.33161 | 0.26613 | 0.32557 | 0.086643 | 0.086752 | 4.9705 |  | 72.3823 | 36.1911 | 36.915 | -2341.4537 | -2350.2922 | -203.6367 | 0.33161 | 0.086752 | 0.4078 | -954.845 | 0.033 | -31.5099
|  | 83 | 0.0012029 | 1204.2772 | 1.4486 |  | 40.7242 | 83 | 6525.8396 | 83 | 2753.9043 | 83 | 280.7242 | 20 | 11.1 | 96.4566 | 0.5 | 300 |  |  |  |  | 20 | 0.34907 | 0.26613 | 0.34202 | 0.091021 | 0.091148 | 5.2224 |  | 72.3823 | 36.1911 | 36.915 | -2317.424 | -2327.0839 | -211.8146 | 0.34907 | 0.091148 | 0.42791 | -991.6463 | 0.033 | -32.7243
|  | 84 | 0.0012174 | 1204.2772 | 1.4661 |  | 40.6229 | 84 | 7455.7704 | 84 | 3146.3351 | 84 | 320.7273 | 21 | 11.655 | 99.108 | 0.5 | 300 |  |  |  |  | 21 | 0.36652 | 0.26613 | 0.35837 | 0.095372 | 0.095517 | 5.4727 |  | 72.3823 | 36.1911 | 36.915 | -2292.2936 | -2302.7904 | -219.622 | 0.36652 | 0.095517 | 0.44781 | -1026.5193 | 0.033 | -33.8751
|  | 85 | 0.0012319 | 1204.2772 | 1.4835 |  | 40.5082 | 85 | 8372.0464 | 85 | 3533.0036 | 85 | 360.1431 | 22 | 12.21 | 101.7594 | 0.5 | 300 |  |  |  |  | 22 | 0.38397 | 0.26613 | 0.37461 | 0.099694 | 0.09986 | 5.7215 |  | 72.3823 | 36.1911 | 36.915 | -2266.0816 | -2277.4273 | -227.0451 | 0.38397 | 0.09986 | 0.4675 | -1059.4017 | 0.033 | -34.9603
|  | 86 | 0.0012464 | 1204.2772 | 1.501 |  | 40.3803 | 86 | 9274.311 | 86 | 3913.7592 | 86 | 398.9561 | 23 | 12.765 | 104.4107 | 0.5 | 300 |  |  |  |  | 23 | 0.40143 | 0.26613 | 0.39073 | 0.10398 | 0.10417 | 5.9687 |  | 72.3823 | 36.1911 | 36.915 | -2238.808 | -2251.011 | -234.0711 | 0.40143 | 0.10417 | 0.48697 | -1090.2356 | 0.033 | -35.9778
|  | 87 | 0.0012609 | 1204.2772 | 1.5184 |  | 40.2394 | 87 | 10162.2258 | 87 | 4288.4593 | 87 | 437.1518 | 24 | 13.32 | 107.0621 | 0.5 | 300 |  |  |  |  | 24 | 0.41888 | 0.26613 | 0.40674 | 0.10824 | 0.10846 | 6.2141 |  | 72.3823 | 36.1911 | 36.915 | -2210.4934 | -2223.5584 | -240.6878 | 0.41888 | 0.10846 | 0.50621 | -1118.9679 | 0.033 | -36.9259
|  | 88 | 0.0012754 | 1204.2772 | 1.5359 |  | 40.0858 | 88 | 11035.4707 | 88 | 4656.9686 | 88 | 474.7165 | 25 | 13.875 | 109.7135 | 0.5 | 300 |  |  |  |  | 25 | 0.43633 | 0.26613 | 0.42262 | 0.11247 | 0.11271 | 6.4578 |  | 72.3823 | 36.1911 | 36.915 | -2181.1593 | -2195.0871 | -246.8836 | 0.43633 | 0.11271 | 0.5252 | -1145.5503 | 0.033 | -37.8032
|  | 89 | 0.0012899 | 1204.2772 | 1.5533 |  | 39.9196 | 89 | 11893.7444 | 89 | 5019.1602 | 89 | 511.6371 | 26 | 14.43 | 112.3648 | 0.5 | 300 |  |  |  |  | 26 | 0.45379 | 0.26613 | 0.43837 | 0.11666 | 0.11693 | 6.6996 |  | 72.3823 | 36.1911 | 36.915 | -2150.8277 | -2165.6155 | -252.6478 | 0.45379 | 0.11693 | 0.54395 | -1169.9392 | 0.033 | -38.608
|  | 90 | 0.0013043 | 1204.2772 | 1.5708 |  | 39.7411 | 90 | 12736.7643 | 90 | 5374.9145 | 90 | 547.9016 | 27 | 14.985 | 115.0162 | 0.5 | 300 |  |  |  |  | 27 | 0.47124 | 0.26613 | 0.45399 | 0.12082 | 0.12112 | 6.9394 |  | 72.3823 | 36.1911 | 36.915 | -2119.5214 | -2135.1627 | -257.9705 | 0.47124 | 0.12112 | 0.56244 | -1192.096 | 0.033 | -39.3392
|  | 91 | 0.0013188 | 1204.2772 | 1.5882 |  | 39.5505 | 91 | 13564.2663 | 91 | 5724.1204 | 91 | 583.4985 | 28 | 15.54 | 117.6676 | 0.5 | 300 |  |  |  |  | 28 | 0.48869 | 0.26613 | 0.46947 | 0.12494 | 0.12527 | 7.1773 |  | 72.3823 | 36.1911 | 36.915 | -2087.2641 | -2103.7484 | -262.8424 | 0.48869 | 0.12527 | 0.58066 | -1211.9871 | 0.033 | -39.9956
|  | 92 | 0.0013333 | 1204.2772 | 1.6057 |  | 39.3481 | 92 | 14376.0056 | 92 | 6066.6744 | 92 | 618.4174 | 29 | 16.095 | 120.3189 | 0.5 | 300 |  |  |  |  | 29 | 0.50615 | 0.26613 | 0.48481 | 0.12902 | 0.12938 | 7.4131 |  | 72.3823 | 36.1911 | 36.915 | -2054.0797 | -2071.3929 | -267.2551 | 0.50615 | 0.12938 | 0.59861 | -1229.5842 | 0.033 | -40.5763
|  | 93 | 0.0013478 | 1204.2772 | 1.6232 |  | 39.1339 | 93 | 15171.7561 | 93 | 6402.4811 | 93 | 652.6484 | 30 | 16.65 | 122.9703 | 0.5 | 300 |  |  |  |  | 30 | 0.5236 | 0.26613 | 0.5 | 0.13306 | 0.13346 | 7.6467 |  | 72.3823 | 36.1911 | 36.915 | -2019.9931 | -2038.1173 | -271.2011 | 0.5236 | 0.13346 | 0.61627 | -1244.8636 | 0.033 | -41.0805
|  | 94 | 0.0013623 | 1204.2772 | 1.6406 |  | 38.9084 | 94 | 15951.3109 | 94 | 6731.4532 | 94 | 686.1828 | 31 | 17.205 | 125.6216 | 0.5 | 300 |  |  |  |  | 31 | 0.54105 | 0.26613 | 0.51504 | 0.13707 | 0.1375 | 7.8781 |  | 72.3823 | 36.1911 | 36.915 | -1985.0296 | -2003.9431 | -274.6736 | 0.54105 | 0.1375 | 0.63365 | -1257.8071 | 0.033 | -41.5076
|  | 95 | 0.0013768 | 1204.2772 | 1.6581 |  | 38.6716 | 95 | 16714.482 | 95 | 7053.5114 | 95 | 719.0124 | 32 | 17.76 | 128.273 | 0.5 | 300 |  |  |  |  | 32 | 0.55851 | 0.26613 | 0.52992 | 0.14103 | 0.1415 | 8.1073 |  | 72.3823 | 36.1911 | 36.915 | -1949.2152 | -1968.8928 | -277.6668 | 0.55851 | 0.1415 | 0.65072 | -1268.4015 | 0.033 | -41.8572
|  | 96 | 0.0013913 | 1204.2772 | 1.6755 |  | 38.424 | 96 | 17461.1004 | 96 | 7368.5844 | 96 | 751.1299 | 33 | 18.315 | 130.9244 | 0.5 | 300 |  |  |  |  | 33 | 0.57596 | 0.26613 | 0.54464 | 0.14494 | 0.14546 | 8.3341 |  | 72.3823 | 36.1911 | 36.915 | -1912.5763 | -1932.989 | -280.1757 | 0.57596 | 0.14546 | 0.6675 | -1276.6388 | 0.033 | -42.1291
|  | 97 | 0.0014058 | 1204.2772 | 1.693 |  | 38.1656 | 97 | 18191.0163 | 97 | 7676.6089 | 97 | 782.5289 | 34 | 18.87 | 133.5757 | 0.5 | 300 |  |  |  |  | 34 | 0.59341 | 0.26613 | 0.55919 | 0.14882 | 0.14937 | 8.5584 |  | 72.3823 | 36.1911 | 36.915 | -1875.14 | -1896.2554 | -282.1959 | 0.59341 | 0.14937 | 0.68396 | -1282.516 | 0.033 | -42.323
|  | 98 | 0.0014203 | 1204.2772 | 1.7104 |  | 37.8968 | 98 | 18904.0987 | 98 | 7977.5297 | 98 | 813.2038 | 35 | 19.425 | 136.2271 | 0.5 | 300 |  |  |  |  | 35 | 0.61087 | 0.26613 | 0.57358 | 0.15265 | 0.15324 | 8.7803 |  | 72.3823 | 36.1911 | 36.915 | -1836.9336 | -1858.7159 | -283.7243 | 0.61087 | 0.15324 | 0.7001 | -1286.0352 | 0.033 | -42.4392
|  | 99 | 0.0014348 | 1204.2772 | 1.7279 |  | 37.6177 | 99 | 19600.2355 | 99 | 8271.2994 | 99 | 843.1498 | 36 | 19.98 | 138.8785 | 0.5 | 300 |  |  |  |  | 36 | 0.62832 | 0.26613 | 0.58779 | 0.15643 | 0.15707 | 8.9996 |  | 72.3823 | 36.1911 | 36.915 | -1797.9853 | -1820.3952 | -284.7584 | 0.62832 | 0.15707 | 0.71591 | -1287.2037 | 0.033 | -42.4777
|  | 100 | 0.0014493 | 1204.2772 | 1.7453 |  | 37.3287 | 100 | 20279.3335 | 100 | 8557.8787 | 100 | 872.3628 | 37 | 20.535 | 141.5298 | 0.5 | 300 |  |  |  |  | 37 | 0.64577 | 0.26613 | 0.60182 | 0.16016 | 0.16085 | 9.2162 |  | 72.3823 | 36.1911 | 36.915 | -1758.3233 | -1781.3184 | -285.2968 | 0.64577 | 0.16085 | 0.7314 | -1286.0335 | 0.033 | -42.4391
|  | 101 | 0.0014638 | 1204.2772 | 1.7628 |  | 37.03 | 101 | 20941.318 | 101 | 8837.2362 | 101 | 900.8396 | 38 | 21.09 | 144.1812 | 0.5 | 300 |  |  |  |  | 38 | 0.66323 | 0.26613 | 0.61566 | 0.16385 | 0.16459 | 9.4302 |  | 72.3823 | 36.1911 | 36.915 | -1717.9765 | -1741.5113 | -285.3386 | 0.66323 | 0.16459 | 0.74654 | -1282.5419 | 0.033 | -42.3239
|  | 102 | 0.0014783 | 1204.2772 | 1.7802 |  | 36.7218 | 102 | 21586.1329 | 102 | 9109.3481 | 102 | 928.5778 | 39 | 21.645 | 146.8326 | 0.5 | 300 |  |  |  |  | 39 | 0.68068 | 0.26613 | 0.62932 | 0.16748 | 0.16827 | 9.6414 |  | 72.3823 | 36.1911 | 36.915 | -1676.9741 | -1701 | -284.8842 | 0.68068 | 0.16827 | 0.76134 | -1276.7506 | 0.033 | -42.1328
|  | 103 | 0.0014928 | 1204.2772 | 1.7977 |  | 36.4044 | 103 | 22213.7406 | 103 | 9374.1986 | 103 | 955.5758 | 40 | 22.2 | 149.4839 | 0.5 | 300 |  |  |  |  | 40 | 0.69813 | 0.26613 | 0.64279 | 0.17106 | 0.17191 | 9.8497 |  | 72.3823 | 36.1911 | 36.915 | -1635.3454 | -1659.8113 | -283.9347 | 0.69813 | 0.17191 | 0.77579 | -1268.6864 | 0.033 | -41.8667
|  | 104 | 0.0015072 | 1204.2772 | 1.8151 |  | 36.078 | 104 | 22824.1216 | 104 | 9631.7793 | 104 | 981.8328 | 41 | 22.755 | 152.1353 | 0.5 | 300 |  |  |  |  | 41 | 0.71558 | 0.26613 | 0.65606 | 0.1746 | 0.1755 | 10.0552 |  | 72.3823 | 36.1911 | 36.915 | -1593.1205 | -1617.9724 | -282.4921 | 0.71558 | 0.1755 | 0.78988 | -1258.3805 | 0.033 | -41.5266
|  | 105 | 0.0015217 | 1204.2772 | 1.8326 |  | 35.7429 | 105 | 23417.2744 | 105 | 9882.0898 | 105 | 1007.3486 | 42 | 23.31 | 154.7866 | 0.5 | 300 |  |  |  |  | 42 | 0.73304 | 0.26613 | 0.66913 | 0.17808 | 0.17903 | 10.2577 |  | 72.3823 | 36.1911 | 36.915 | -1550.3293 | -1575.5109 | -280.5592 | 0.73304 | 0.17903 | 0.80362 | -1245.8689 | 0.033 | -41.1137
|  | 106 | 0.0015362 | 1204.2772 | 1.85 |  | 35.3994 | 106 | 23993.2152 | 106 | 10125.1368 | 106 | 1032.124 | 43 | 23.865 | 157.438 | 0.5 | 300 |  |  |  |  | 43 | 0.75049 | 0.26613 | 0.682 | 0.1815 | 0.18251 | 10.4571 |  | 72.3823 | 36.1911 | 36.915 | -1507.0023 | -1532.4548 | -278.1399 | 0.75049 | 0.18251 | 0.81698 | -1231.1918 | 0.033 | -40.6293
|  | 107 | 0.0015507 | 1204.2772 | 1.8675 |  | 35.0476 | 107 | 24551.9778 | 107 | 10360.9346 | 107 | 1056.1605 | 44 | 24.42 | 160.0894 | 0.5 | 300 |  |  |  |  | 44 | 0.76794 | 0.26613 | 0.69466 | 0.18487 | 0.18594 | 10.6535 |  | 72.3823 | 36.1911 | 36.915 | -1463.1701 | -1488.8328 | -275.2387 | 0.76794 | 0.18594 | 0.82997 | -1214.3935 | 0.033 | -40.075
|  | 108 | 0.0015652 | 1204.2772 | 1.885 |  | 34.6878 | 108 | 25093.6133 | 108 | 10589.5048 | 108 | 1079.4602 | 45 | 24.975 | 162.7407 | 0.5 | 300 |  |  |  |  | 45 | 0.7854 | 0.26613 | 0.70711 | 0.18818 | 0.18931 | 10.8467 |  | 72.3823 | 36.1911 | 36.915 | -1418.8635 | -1444.6737 | -271.8611 | 0.7854 | 0.18931 | 0.84259 | -1195.5228 | 0.033 | -39.4523
|  | 109 | 0.0015797 | 1204.2772 | 1.9024 |  | 34.3203 | 109 | 25618.1896 | 109 | 10810.876 | 109 | 1102.0261 | 46 | 25.53 | 165.3921 | 0.5 | 300 |  |  |  |  | 46 | 0.80285 | 0.26613 | 0.71934 | 0.19144 | 0.19263 | 11.0367 |  | 72.3823 | 36.1911 | 36.915 | -1374.1135 | -1400.0068 | -268.0134 | 0.80285 | 0.19263 | 0.85483 | -1174.6323 | 0.033 | -38.7629
|  | 110 | 0.0015942 | 1204.2772 | 1.9199 |  | 33.9453 | 110 | 26125.7915 | 110 | 11025.084 | 110 | 1123.8618 | 47 | 26.085 | 168.0435 | 0.5 | 300 |  |  |  |  | 47 | 0.8203 | 0.26613 | 0.73135 | 0.19463 | 0.19588 | 11.2234 |  | 72.3823 | 36.1911 | 36.915 | -1328.9511 | -1354.8617 | -263.7028 | 0.8203 | 0.19588 | 0.86668 | -1151.7782 | 0.033 | -38.0087
|  | 111 | 0.0016087 | 1204.2772 | 1.9373 |  | 33.5631 | 111 | 26616.52 | 111 | 11232.1714 | 111 | 1144.9716 | 48 | 26.64 | 170.6948 | 0.5 | 300 |  |  |  |  | 48 | 0.83776 | 0.26613 | 0.74314 | 0.19777 | 0.19908 | 11.4067 |  | 72.3823 | 36.1911 | 36.915 | -1283.4076 | -1309.2683 | -258.9371 | 0.83776 | 0.19908 | 0.87815 | -1127.0205 | 0.033 | -37.1917
|  | 112 | 0.0016232 | 1204.2772 | 1.9548 |  | 33.1739 | 112 | 27090.492 | 112 | 11432.1876 | 112 | 1165.3606 | 49 | 27.195 | 173.3462 | 0.5 | 300 |  |  |  |  | 49 | 0.85521 | 0.26613 | 0.75471 | 0.20085 | 0.20223 | 11.5867 |  | 72.3823 | 36.1911 | 36.915 | -1237.5142 | -1263.2569 | -253.7253 | 0.85521 | 0.20223 | 0.88922 | -1100.4226 | 0.033 | -36.3139
|  | 113 | 0.0016377 | 1204.2772 | 1.9722 |  | 32.778 | 113 | 27547.8404 | 113 | 11625.1886 | 113 | 1185.0345 | 50 | 27.75 | 175.9975 | 0.5 | 300 |  |  |  |  | 50 | 0.87266 | 0.26613 | 0.76604 | 0.20387 | 0.20531 | 11.7632 |  | 72.3823 | 36.1911 | 36.915 | -1191.3023 | -1216.8579 | -248.0768 | 0.87266 | 0.20531 | 0.8999 | -1072.0512 | 0.033 | -35.3777
|  | 114 | 0.0016522 | 1204.2772 | 1.9897 |  | 32.3755 | 114 | 27988.7129 | 114 | 11811.2368 | 114 | 1203.9997 | 51 | 28.305 | 178.6489 | 0.5 | 300 |  |  |  |  | 51 | 0.89012 | 0.26613 | 0.77715 | 0.20682 | 0.20832 | 11.9361 |  | 72.3823 | 36.1911 | 36.915 | -1144.8032 | -1170.1022 | -242.0018 | 0.89012 | 0.20832 | 0.91018 | -1041.9759 | 0.033 | -34.3852
|  | 115 | 0.0016667 | 1204.2772 | 2.0071 |  | 31.9668 | 115 | 28413.2724 | 115 | 11990.4009 | 115 | 1222.2631 | 52 | 28.86 | 181.3003 | 0.5 | 300 |  |  |  |  | 52 | 0.90757 | 0.26613 | 0.78801 | 0.20971 | 0.21128 | 12.1055 |  | 72.3823 | 36.1911 | 36.915 | -1098.0482 | -1123.0207 | -235.5115 | 0.90757 | 0.21128 | 0.92006 | -1010.2692 | 0.033 | -33.3389
|  | 116 | 0.0016812 | 1204.2772 | 2.0246 |  | 31.552 | 116 | 28821.6962 | 116 | 12162.7558 | 116 | 1239.8324 | 53 | 29.415 | 183.9516 | 0.5 | 300 |  |  |  |  | 53 | 0.92502 | 0.26613 | 0.79864 | 0.21254 | 0.21417 | 12.2712 |  | 72.3823 | 36.1911 | 36.915 | -1051.0686 | -1075.6446 | -228.6176 | 0.92502 | 0.21417 | 0.92954 | -977.0063 | 0.033 | -32.2412
|  | 117 | 0.0016957 | 1204.2772 | 2.042 |  | 31.1314 | 117 | 29214.1755 | 117 | 12328.382 | 117 | 1256.7158 | 54 | 29.97 | 186.603 | 0.5 | 300 |  |  |  |  | 54 | 0.94248 | 0.26613 | 0.80902 | 0.2153 | 0.217 | 12.4333 |  | 72.3823 | 36.1911 | 36.915 | -1003.8957 | -1028.0051 | -221.3325 | 0.94248 | 0.217 | 0.93861 | -942.2646 | 0.033 | -31.0947
|  | 118 | 0.0017101 | 1204.2772 | 2.0595 |  | 30.7053 | 118 | 29590.9152 | 118 | 12487.3662 | 118 | 1272.9221 | 55 | 30.525 | 189.2544 | 0.5 | 300 |  |  |  |  | 55 | 0.95993 | 0.26613 | 0.81915 | 0.218 | 0.21976 | 12.5916 |  | 72.3823 | 36.1911 | 36.915 | -956.5603 | -980.1338 | -213.6693 | 0.95993 | 0.21976 | 0.94727 | -906.124 | 0.033 | -29.9021
|  | 119 | 0.0017246 | 1204.2772 | 2.0769 |  | 30.2738 | 119 | 29952.1333 | 119 | 12639.8002 | 119 | 1288.4608 | 56 | 31.08 | 191.9057 | 0.5 | 300 |  |  |  |  | 56 | 0.97738 | 0.26613 | 0.82904 | 0.22063 | 0.22246 | 12.7461 |  | 72.3823 | 36.1911 | 36.915 | -909.0936 | -932.0621 | -205.6418 | 0.97738 | 0.22246 | 0.95553 | -868.6662 | 0.033 | -28.666
|  | 120 | 0.0017391 | 1204.2772 | 2.0944 |  | 29.8372 | 120 | 30298.0605 | 120 | 12785.7815 | 120 | 1303.3416 | 57 | 31.635 | 194.5571 | 0.5 | 300 |  |  |  |  | 57 | 0.99484 | 0.26613 | 0.83867 | 0.22319 | 0.22509 | 12.8967 |  | 72.3823 | 36.1911 | 36.915 | -861.5263 | -883.8216 | -197.2642 | 0.99484 | 0.22509 | 0.96338 | -829.9745 | 0.033 | -27.3892
|  | 121 | 0.0017536 | 1204.2772 | 2.1118 |  | 29.3957 | 121 | 30628.9396 | 121 | 12925.4125 | 121 | 1317.5752 | 58 | 32.19 | 197.2085 | 0.5 | 300 |  |  |  |  | 58 | 1.0123 | 0.26613 | 0.84805 | 0.22569 | 0.22765 | 13.0435 |  | 72.3823 | 36.1911 | 36.915 | -813.8889 | -835.4441 | -188.5516 | 1.0123 | 0.22765 | 0.97081 | -790.134 | 0.033 | -26.0744
|  | 122 | 0.0017681 | 1204.2772 | 2.1293 |  | 28.9495 | 122 | 30945.025 | 122 | 13058.8006 | 122 | 1331.1723 | 59 | 32.745 | 199.8598 | 0.5 | 300 |  |  |  |  | 59 | 1.0297 | 0.26613 | 0.85717 | 0.22812 | 0.23014 | 13.1862 |  | 72.3823 | 36.1911 | 36.915 | -766.2118 | -786.961 | -179.5193 | 1.0297 | 0.23014 | 0.97784 | -749.2309 | 0.033 | -24.7246
|  | 123 | 0.0017826 | 1204.2772 | 2.1468 |  | 28.4988 | 123 | 31246.5826 | 123 | 13186.0578 | 123 | 1344.1445 | 60 | 33.3 | 202.5112 | 0.5 | 300 |  |  |  |  | 60 | 1.0472 | 0.26613 | 0.86603 | 0.23047 | 0.23257 | 13.325 |  | 72.3823 | 36.1911 | 36.915 | -718.5251 | -738.4041 | -170.1833 | 1.0472 | 0.23257 | 0.98445 | -707.3526 | 0.033 | -23.3426
|  | 124 | 0.0017971 | 1204.2772 | 2.1642 |  | 28.0438 | 124 | 31533.8885 | 124 | 13307.3009 | 124 | 1356.5037 | 61 | 33.855 | 205.1625 | 0.5 | 300 |  |  |  |  | 61 | 1.0647 | 0.26613 | 0.87462 | 0.23276 | 0.23492 | 13.4597 |  | 72.3823 | 36.1911 | 36.915 | -670.8586 | -689.8049 | -160.5602 | 1.0647 | 0.23492 | 0.99065 | -664.5873 | 0.033 | -21.9314
|  | 125 | 0.0018116 | 1204.2772 | 2.1817 |  | 27.5848 | 125 | 31807.2292 | 125 | 13422.6507 | 125 | 1368.2621 | 62 | 34.41 | 207.8139 | 0.5 | 300 |  |  |  |  | 62 | 1.0821 | 0.26613 | 0.88295 | 0.23498 | 0.2372 | 13.5903 |  | 72.3823 | 36.1911 | 36.915 | -623.2418 | -641.1948 | -150.6667 | 1.0821 | 0.2372 | 0.99644 | -621.0236 | 0.033 | -20.4938
|  | 126 | 0.0018261 | 1204.2772 | 2.1991 |  | 27.1219 | 126 | 32066.9007 | 126 | 13532.2321 | 126 | 1379.4324 | 63 | 34.965 | 210.4653 | 0.5 | 300 |  |  |  |  | 63 | 1.0996 | 0.26613 | 0.89101 | 0.23712 | 0.2394 | 13.7168 |  | 72.3823 | 36.1911 | 36.915 | -575.7039 | -592.6052 | -140.5201 | 1.0996 | 0.2394 | 1.0018 | -576.7507 | 0.033 | -19.0328
|  | 127 | 0.0018406 | 1204.2772 | 2.2166 |  | 26.6554 | 127 | 32313.2079 | 127 | 13636.1737 | 127 | 1390.0279 | 64 | 35.52 | 213.1166 | 0.5 | 300 |  |  |  |  | 64 | 1.117 | 0.26613 | 0.89879 | 0.2392 | 0.24154 | 13.839 |  | 72.3823 | 36.1911 | 36.915 | -528.2736 | -544.0671 | -130.1382 | 1.117 | 0.24154 | 1.0068 | -531.858 | 0.033 | -17.5513
|  | 128 | 0.0018551 | 1204.2772 | 2.234 |  | 26.1854 | 128 | 32546.4643 | 128 | 13734.6079 | 128 | 1400.062 | 65 | 36.075 | 215.768 | 0.5 | 300 |  |  |  |  | 65 | 1.1345 | 0.26613 | 0.90631 | 0.24119 | 0.2436 | 13.9571 |  | 72.3823 | 36.1911 | 36.915 | -480.9794 | -495.6115 | -119.5389 | 1.1345 | 0.2436 | 1.0113 | -486.4347 | 0.033 | -16.0523
|  | 129 | 0.0018696 | 1204.2772 | 2.2515 |  | 25.7121 | 129 | 32766.9913 | 129 | 13827.6703 | 129 | 1409.5485 | 66 | 36.63 | 218.4194 | 0.5 | 300 |  |  |  |  | 66 | 1.1519 | 0.26613 | 0.91355 | 0.24312 | 0.24558 | 14.0708 |  | 72.3823 | 36.1911 | 36.915 | -433.8493 | -447.2691 | -108.7405 | 1.1519 | 0.24558 | 1.0155 | -440.5698 | 0.033 | -14.5388
|  | 130 | 0.0018841 | 1204.2772 | 2.2689 |  | 25.2357 | 130 | 32975.1174 | 130 | 13915.4995 | 130 | 1418.5015 | 67 | 37.185 | 221.0707 | 0.5 | 300 |  |  |  |  | 67 | 1.1694 | 0.26613 | 0.9205 | 0.24497 | 0.24749 | 14.1802 |  | 72.3823 | 36.1911 | 36.915 | -386.9107 | -399.0704 | -97.7615 | 1.1694 | 0.24749 | 1.0192 | -394.3516 | 0.033 | -13.0136
|  | 131 | 0.0018986 | 1204.2772 | 2.2864 |  | 24.7564 | 131 | 33171.178 | 131 | 13998.2371 | 131 | 1426.9355 | 68 | 37.74 | 223.7221 | 0.5 | 300 |  |  |  |  | 68 | 1.1868 | 0.26613 | 0.92718 | 0.24675 | 0.24933 | 14.2853 |  | 72.3823 | 36.1911 | 36.915 | -340.1908 | -351.0455 | -86.6207 | 1.1868 | 0.24933 | 1.0226 | -347.8681 | 0.033 | -11.4796
|  | 132 | 0.001913 | 1204.2772 | 2.3038 |  | 24.2743 | 132 | 33355.5147 | 132 | 14076.0272 | 132 | 1434.8652 | 69 | 38.295 | 226.3735 | 0.5 | 300 |  |  |  |  | 69 | 1.2043 | 0.26613 | 0.93358 | 0.24845 | 0.25108 | 14.386 |  | 72.3823 | 36.1911 | 36.915 | -293.7162 | -303.2241 | -75.3369 | 1.2043 | 0.25108 | 1.0255 | -301.206 | 0.033 | -9.9398
|  | 133 | 0.0019275 | 1204.2772 | 2.3213 |  | 23.7896 | 133 | 33528.4745 | 133 | 14149.0163 | 133 | 1442.3054 | 70 | 38.85 | 229.0248 | 0.5 | 300 |  |  |  |  | 70 | 1.2217 | 0.26613 | 0.93969 | 0.25008 | 0.25276 | 14.4822 |  | 72.3823 | 36.1911 | 36.915 | -247.5129 | -255.6356 | -63.9292 | 1.2217 | 0.25276 | 1.028 | -254.4511 | 0.033 | -8.3969
|  | 134 | 0.001942 | 1204.2772 | 2.3387 |  | 23.3025 | 134 | 33690.4094 | 134 | 14217.3528 | 134 | 1449.2714 | 71 | 39.405 | 231.6762 | 0.5 | 300 |  |  |  |  | 71 | 1.2392 | 0.26613 | 0.94552 | 0.25163 | 0.25436 | 14.574 |  | 72.3823 | 36.1911 | 36.915 | -201.6065 | -208.3091 | -52.4168 | 1.2392 | 0.25436 | 1.0302 | -207.6879 | 0.033 | -6.8537
|  | 135 | 0.0019565 | 1204.2772 | 2.3562 |  | 22.8131 | 135 | 33841.6756 | 135 | 14281.1871 | 135 | 1455.7785 | 72 | 39.96 | 234.3275 | 0.5 | 300 |  |  |  |  | 72 | 1.2566 | 0.26613 | 0.95106 | 0.2531 | 0.25589 | 14.6613 |  | 72.3823 | 36.1911 | 36.915 | -156.0219 | -161.2731 | -40.8188 | 1.2566 | 0.25589 | 1.0319 | -160.9993 | 0.033 | -5.313
|  | 136 | 0.001971 | 1204.2772 | 2.3736 |  | 22.3216 | 136 | 33982.6334 | 136 | 14340.6713 | 136 | 1461.8421 | 73 | 40.515 | 236.9789 | 0.5 | 300 |  |  |  |  | 73 | 1.2741 | 0.26613 | 0.9563 | 0.2545 | 0.25733 | 14.744 |  | 72.3823 | 36.1911 | 36.915 | -110.7835 | -114.5556 | -29.1544 | 1.2741 | 0.25733 | 1.0332 | -114.4668 | 0.033 | -3.7774
|  | 137 | 0.0019855 | 1204.2772 | 2.3911 |  | 21.8281 | 137 | 34113.6459 | 137 | 14395.9586 | 137 | 1467.4779 | 74 | 41.07 | 239.6303 | 0.5 | 300 |  |  |  |  | 74 | 1.2915 | 0.26613 | 0.96126 | 0.25582 | 0.2587 | 14.8222 |  | 72.3823 | 36.1911 | 36.915 | -65.9153 | -68.1841 | -17.4428 | 1.2915 | 0.2587 | 1.0342 | -68.1697 | 0.033 | -2.2496
|  | 138 | 0.002 | 1204.2772 | 2.4086 |  | 21.3329 | 138 | 34235.0789 | 138 | 14447.2033 | 138 | 1472.7017 | 75 | 41.625 | 242.2816 | 0.5 | 300 |  |  |  |  | 75 | 1.309 | 0.26613 | 0.96593 | 0.25706 | 0.25998 | 14.8957 |  | 72.3823 | 36.1911 | 36.915 | -21.4403 | -22.1858 | -5.7031 | 1.309 | 0.25998 | 1.0348 | -22.1858 | 0.033 | -0.73213
|  | 139 | 0.0020145 | 1204.2772 | 2.426 |  | 20.8359 | 139 | 34347.3 | 139 | 14494.5606 | 139 | 1477.5291 | 76 | 42.18 | 244.933 | 0.5 | 300 |  |  |  |  | 76 | 1.3265 | 0.26613 | 0.9703 | 0.25822 | 0.26118 | 14.9647 |  | 72.3823 | 36.1911 | 36.915 | 22.619 | 23.413 | 6.0458 | 1.3265 | 0.26118 | 1.035 | 23.4097 | 0.033 | 0.77252
|  | 140 | 0.002029 | 1204.2772 | 2.4435 |  | 20.3373 | 140 | 34450.6783 | 140 | 14538.1863 | 140 | 1481.9762 | 77 | 42.735 | 247.5844 | 0.5 | 300 |  |  |  |  | 77 | 1.3439 | 0.26613 | 0.97437 | 0.25931 | 0.26231 | 15.029 |  | 72.3823 | 36.1911 | 36.915 | 66.2405 | 68.5866 | 17.7851 | 1.3439 | 0.26231 | 1.0348 | 68.5436 | 0.033 | 2.2619
|  | 141 | 0.0020435 | 1204.2772 | 2.4609 |  | 19.8373 | 141 | 34545.5836 | 141 | 14578.2363 | 141 | 1486.0587 | 78 | 43.29 | 250.2357 | 0.5 | 300 |  |  |  |  | 78 | 1.3614 | 0.26613 | 0.97815 | 0.26031 | 0.26335 | 15.0887 |  | 72.3823 | 36.1911 | 36.915 | 109.4032 | 113.3096 | 29.496 | 1.3614 | 0.26335 | 1.0342 | 113.145 | 0.033 | 3.7338
|  | 142 | 0.002058 | 1204.2772 | 2.4784 |  | 19.336 | 142 | 34632.3856 | 142 | 14614.8667 | 142 | 1489.7927 | 79 | 43.845 | 252.8871 | 0.5 | 300 |  |  |  |  | 79 | 1.3788 | 0.26613 | 0.98163 | 0.26124 | 0.26431 | 15.1436 |  | 72.3823 | 36.1911 | 36.915 | 152.0864 | 157.5578 | 41.1603 | 1.3788 | 0.26431 | 1.0333 | 157.1459 | 0.033 | 5.1858
|  | 143 | 0.0020725 | 1204.2772 | 2.4958 |  | 18.8335 | 143 | 34711.4537 | 143 | 14648.2335 | 143 | 1493.194 | 80 | 44.4 | 255.5385 | 0.5 | 300 |  |  |  |  | 80 | 1.3963 | 0.26613 | 0.98481 | 0.26209 | 0.26518 | 15.1939 |  | 72.3823 | 36.1911 | 36.915 | 194.2704 | 201.3071 | 52.7598 | 1.3963 | 0.26518 | 1.032 | 200.4806 | 0.033 | 6.6159
|  | 144 | 0.002087 | 1204.2772 | 2.5133 |  | 18.3299 | 144 | 34783.1563 | 144 | 14678.4919 | 144 | 1496.2785 | 81 | 44.955 | 258.1898 | 0.5 | 300 |  |  |  |  | 81 | 1.4137 | 0.26613 | 0.98769 | 0.26285 | 0.26598 | 15.2394 |  | 72.3823 | 36.1911 | 36.915 | 235.9359 | 244.5347 | 64.2766 | 1.4137 | 0.26598 | 1.0303 | 243.0862 | 0.033 | 8.0218
|  | 145 | 0.0021014 | 1204.2772 | 2.5307 |  | 17.8254 | 145 | 34847.8599 | 145 | 14705.7969 | 145 | 1499.0619 | 82 | 45.51 | 260.8412 | 0.5 | 300 |  |  |  |  | 82 | 1.4312 | 0.26613 | 0.99027 | 0.26354 | 0.26669 | 15.2802 |  | 72.3823 | 36.1911 | 36.915 | 277.0647 | 287.2183 | 75.6932 | 1.4312 | 0.26669 | 1.0283 | 284.9028 | 0.033 | 9.4018
|  | 146 | 0.0021159 | 1204.2772 | 2.5482 |  | 17.3199 | 146 | 34905.929 | 146 | 14730.302 | 146 | 1501.5598 | 83 | 46.065 | 263.4925 | 0.5 | 300 |  |  |  |  | 83 | 1.4486 | 0.26613 | 0.99255 | 0.26415 | 0.26732 | 15.3162 |  | 72.3823 | 36.1911 | 36.915 | 317.6392 | 329.3362 | 86.9926 | 1.4486 | 0.26732 | 1.0259 | 325.8733 | 0.033 | 10.7538
|  | 147 | 0.0021304 | 1204.2772 | 2.5656 |  | 16.8136 | 147 | 34957.7251 | 147 | 14752.16 | 147 | 1503.788 | 84 | 46.62 | 266.1439 | 0.5 | 300 |  |  |  |  | 84 | 1.4661 | 0.26613 | 0.99452 | 0.26467 | 0.26786 | 15.3474 |  | 72.3823 | 36.1911 | 36.915 | 357.6423 | 370.8679 | 98.158 | 1.4661 | 0.26786 | 1.0232 | 365.9434 | 0.033 | 12.0761
|  | 148 | 0.0021449 | 1204.2772 | 2.5831 |  | 16.3067 | 148 | 35003.6063 | 148 | 14771.5219 | 148 | 1505.7617 | 85 | 47.175 | 268.7953 | 0.5 | 300 |  |  |  |  | 85 | 1.4835 | 0.26613 | 0.99619 | 0.26512 | 0.26832 | 15.3739 |  | 72.3823 | 36.1911 | 36.915 | 397.058 | 411.7935 | 109.1732 | 1.4835 | 0.26832 | 1.0202 | 405.0622 | 0.033 | 13.3671
|  | 149 | 0.0021594 | 1204.2772 | 2.6005 |  | 15.7991 | 149 | 35043.9269 | 149 | 14788.5372 | 149 | 1507.4961 | 86 | 47.73 | 271.4466 | 0.5 | 300 |  |  |  |  | 86 | 1.501 | 0.26613 | 0.99756 | 0.26548 | 0.2687 | 15.3955 |  | 72.3823 | 36.1911 | 36.915 | 435.8711 | 452.0939 | 120.0222 | 1.501 | 0.2687 | 1.0168 | 443.1816 | 0.033 | 14.625
|  | 150 | 0.0021739 | 1204.2772 | 2.618 |  | 15.2909 | 150 | 35079.0366 | 150 | 14803.3534 | 150 | 1509.0065 | 87 | 48.285 | 274.098 | 0.5 | 300 |  |  |  |  | 87 | 1.5184 | 0.26613 | 0.99863 | 0.26576 | 0.269 | 15.4124 |  | 72.3823 | 36.1911 | 36.915 | 474.0668 | 491.7511 | 130.6899 | 1.5184 | 0.269 | 1.0131 | 480.2569 | 0.033 | 15.8485
|  | 151 | 0.0021884 | 1204.2772 | 2.6354 |  | 14.7823 | 151 | 35109.2798 | 151 | 14816.1161 | 151 | 1510.3074 | 88 | 48.84 | 276.7494 | 0.5 | 300 |  |  |  |  | 88 | 1.5359 | 0.26613 | 0.99939 | 0.26597 | 0.26921 | 15.4244 |  | 72.3823 | 36.1911 | 36.915 | 511.6314 | 530.7478 | 141.1614 | 1.5359 | 0.26921 | 1.009 | 516.2462 | 0.033 | 17.0361
|  | 152 | 0.0022029 | 1204.2772 | 2.6529 |  | 14.2733 | 152 | 35134.9956 | 152 | 14826.9681 | 152 | 1511.4137 | 89 | 49.395 | 279.4007 | 0.5 | 300 |  |  |  |  | 89 | 1.5533 | 0.26613 | 0.99985 | 0.26609 | 0.26933 | 15.4316 |  | 72.3823 | 36.1911 | 36.915 | 548.5521 | 569.0678 | 151.4224 | 1.5533 | 0.26933 | 1.0047 | 551.1112 | 0.033 | 18.1867
|  | 153 | 0.0022174 | 1204.2772 | 2.6704 |  | 13.7639 | 153 | 35156.5168 | 153 | 14836.0501 | 153 | 1512.3395 | 90 | 49.95 | 282.0521 | 0.5 | 300 |  |  |  |  | 90 | 1.5708 | 0.26613 | 1 | 0.26613 | 0.26938 | 15.4341 |  | 72.3823 | 36.1911 | 36.915 | 584.8166 | 606.6956 | 161.4593 | 1.5708 | 0.26938 | 1 | 584.8166 | 0.033 | 19.2989
|  | 154 | 0.0022319 | 1204.2772 | 2.6878 |  | 13.2543 | 154 | 35174.1698 | 154 | 14843.4996 | 154 | 1513.0988 | 91 | 50.505 | 284.7035 | 0.5 | 300 |  |  |  |  | 91 | 1.5882 | 0.26613 | 0.99985 | 0.26609 | 0.26933 | 15.4316 |  | 72.3823 | 36.1911 | 36.915 | 620.4135 | 643.6168 | 171.259 | 1.5882 | 0.26933 | 0.99503 | 617.3301 | 0.033 | 20.3719
|  | 155 | 0.0022464 | 1204.2772 | 2.7053 |  | 12.7444 | 155 | 35188.2734 | 155 | 14849.4514 | 155 | 1513.7055 | 92 | 51.06 | 287.3548 | 0.5 | 300 |  |  |  |  | 92 | 1.6057 | 0.26613 | 0.99939 | 0.26597 | 0.26921 | 15.4244 |  | 72.3823 | 36.1911 | 36.915 | 655.3323 | 679.8179 | 180.8091 | 1.6057 | 0.26921 | 0.98976 | 648.623 | 0.033 | 21.4046
|  | 156 | 0.0022609 | 1204.2772 | 2.7227 |  | 12.2343 | 156 | 35199.1391 | 156 | 14854.0367 | 156 | 1514.173 | 93 | 51.615 | 290.0062 | 0.5 | 300 |  |  |  |  | 93 | 1.6232 | 0.26613 | 0.99863 | 0.26576 | 0.269 | 15.4124 |  | 72.3823 | 36.1911 | 36.915 | 689.5634 | 715.2865 | 190.0976 | 1.6232 | 0.269 | 0.9842 | 678.6694 | 0.033 | 22.3961
|  | 157 | 0.0022754 | 1204.2772 | 2.7402 |  | 11.7241 | 157 | 35207.0702 | 157 | 14857.3836 | 157 | 1514.5141 | 94 | 52.17 | 292.6575 | 0.5 | 300 |  |  |  |  | 94 | 1.6406 | 0.26613 | 0.99756 | 0.26548 | 0.2687 | 15.3955 |  | 72.3823 | 36.1911 | 36.915 | 723.0978 | 750.011 | 199.1135 | 1.6406 | 0.2687 | 0.97836 | 707.4469 | 0.033 | 23.3457
|  | 158 | 0.0022899 | 1204.2772 | 2.7576 |  | 11.2138 | 158 | 35212.3613 | 158 | 14859.6165 | 158 | 1514.7417 | 95 | 52.725 | 295.3089 | 0.5 | 300 |  |  |  |  | 95 | 1.6581 | 0.26613 | 0.99619 | 0.26512 | 0.26832 | 15.3739 |  | 72.3823 | 36.1911 | 36.915 | 755.9273 | 783.981 | 207.8462 | 1.6581 | 0.26832 | 0.97223 | 734.9358 | 0.033 | 24.2529
|  | 159 | 0.0023043 | 1204.2772 | 2.7751 |  | 10.7035 | 159 | 35215.2982 | 159 | 14860.8558 | 159 | 1514.8681 | 96 | 53.28 | 297.9603 | 0.5 | 300 |  |  |  |  | 96 | 1.6755 | 0.26613 | 0.99452 | 0.26467 | 0.26786 | 15.3474 |  | 72.3823 | 36.1911 | 36.915 | 788.0449 | 817.1868 | 216.2858 | 1.6755 | 0.26786 | 0.96583 | 761.1199 | 0.033 | 25.117
|  | 160 | 0.0023188 | 1204.2772 | 2.7925 |  | 10.1931 | 160 | 35216.1568 | 160 | 14861.2182 | 160 | 1514.905 | 97 | 53.835 | 300.6116 | 0.5 | 300 |  |  |  |  | 97 | 1.693 | 0.26613 | 0.99255 | 0.26415 | 0.26732 | 15.3162 |  | 72.3823 | 36.1911 | 36.915 | 819.4439 | 849.62 | 224.4232 | 1.693 | 0.26732 | 0.95917 | 785.9856 | 0.033 | 25.9375
|  | 161 | 0.0023333 | 1204.2772 | 2.81 |  | 9.6827 | 161 | 35215.2035 | 161 | 14860.8159 | 161 | 1514.864 | 98 | 54.39 | 303.263 | 0.5 | 300 |  |  |  |  | 98 | 1.7104 | 0.26613 | 0.99027 | 0.26354 | 0.26669 | 15.2802 |  | 72.3823 | 36.1911 | 36.915 | 850.1188 | 881.2729 | 232.2499 | 1.7104 | 0.26669 | 0.95225 | 809.5226 | 0.033 | 26.7142
|  | 162 | 0.0023478 | 1204.2772 | 2.8274 |  | 9.1724 | 162 | 35212.6943 | 162 | 14859.757 | 162 | 1514.7561 | 99 | 54.945 | 305.9144 | 0.5 | 300 |  |  |  |  | 99 | 1.7279 | 0.26613 | 0.98769 | 0.26285 | 0.26598 | 15.2394 |  | 72.3823 | 36.1911 | 36.915 | 880.0648 | 912.1392 | 239.7581 | 1.7279 | 0.26598 | 0.94507 | 831.7233 | 0.033 | 27.4469
|  | 163 | 0.0023623 | 1204.2772 | 2.8449 |  | 8.6621 | 163 | 35208.8743 | 163 | 14858.1449 | 163 | 1514.5917 | 100 | 55.5 | 308.5657 | 0.5 | 300 |  |  |  |  | 100 | 1.7453 | 0.26613 | 0.98481 | 0.26209 | 0.26518 | 15.1939 |  | 72.3823 | 36.1911 | 36.915 | 909.2777 | 942.2132 | 246.9408 | 1.7453 | 0.26518 | 0.93765 | 852.5829 | 0.033 | 28.1352
|  | 164 | 0.0023768 | 1204.2772 | 2.8623 |  | 8.1519 | 164 | 35203.9777 | 164 | 14856.0786 | 164 | 1514.3811 | 101 | 56.055 | 311.2171 | 0.5 | 300 |  |  |  |  | 101 | 1.7628 | 0.26613 | 0.98163 | 0.26124 | 0.26431 | 15.1436 |  | 72.3823 | 36.1911 | 36.915 | 937.7545 | 971.4905 | 253.7917 | 1.7628 | 0.26431 | 0.92999 | 872.0996 | 0.033 | 28.7793
|  | 165 | 0.0023913 | 1204.2772 | 2.8798 |  | 7.6417 | 165 | 35198.2272 | 165 | 14853.6519 | 165 | 1514.1337 | 102 | 56.61 | 313.8684 | 0.5 | 300 |  |  |  |  | 102 | 1.7802 | 0.26613 | 0.97815 | 0.26031 | 0.26335 | 15.0887 |  | 72.3823 | 36.1911 | 36.915 | 965.4928 | 999.9675 | 260.305 | 1.7802 | 0.26335 | 0.92209 | 890.274 | 0.033 | 29.379
|  | 166 | 0.0024058 | 1204.2772 | 2.8972 |  | 7.1316 | 166 | 35191.8339 | 166 | 14850.9539 | 166 | 1513.8587 | 103 | 57.165 | 316.5198 | 0.5 | 300 |  |  |  |  | 103 | 1.7977 | 0.26613 | 0.97437 | 0.25931 | 0.26231 | 15.029 |  | 72.3823 | 36.1911 | 36.915 | 992.4908 | 1027.6416 | 266.4759 | 1.7977 | 0.26231 | 0.91397 | 907.1093 | 0.033 | 29.9346
|  | 167 | 0.0024203 | 1204.2772 | 2.9147 |  | 6.6216 | 167 | 35184.9966 | 167 | 14848.0685 | 167 | 1513.5646 | 104 | 57.72 | 319.1712 | 0.5 | 300 |  |  |  |  | 104 | 1.8151 | 0.26613 | 0.9703 | 0.25822 | 0.26118 | 14.9647 |  | 72.3823 | 36.1911 | 36.915 | 1018.7477 | 1054.5114 | 272.3 | 1.8151 | 0.26118 | 0.90563 | 922.6112 | 0.033 | 30.4462
|  | 168 | 0.0024348 | 1204.2772 | 2.9322 |  | 6.1118 | 168 | 35177.9018 | 168 | 14845.0745 | 168 | 1513.2594 | 105 | 58.275 | 321.8225 | 0.5 | 300 |  |  |  |  | 105 | 1.8326 | 0.26613 | 0.96593 | 0.25706 | 0.25998 | 14.8957 |  | 72.3823 | 36.1911 | 36.915 | 1044.2636 | 1080.5761 | 277.7739 | 1.8326 | 0.25998 | 0.89708 | 936.788 | 0.033 | 30.914
|  | 169 | 0.0024493 | 1204.2772 | 2.9496 |  | 5.602 | 169 | 35170.7233 | 169 | 14842.0452 | 169 | 1512.9506 | 106 | 58.83 | 324.4739 | 0.5 | 300 |  |  |  |  | 106 | 1.85 | 0.26613 | 0.96126 | 0.25582 | 0.2587 | 14.8222 |  | 72.3823 | 36.1911 | 36.915 | 1069.039 | 1105.8362 | 282.8946 | 1.85 | 0.2587 | 0.88832 | 949.6499 | 0.033 | 31.3384
|  | 170 | 0.0024638 | 1204.2772 | 2.9671 |  | 5.0923 | 170 | 35163.6221 | 170 | 14839.0485 | 170 | 1512.6451 | 107 | 59.385 | 327.1253 | 0.5 | 300 |  |  |  |  | 107 | 1.8675 | 0.26613 | 0.9563 | 0.2545 | 0.25733 | 14.744 |  | 72.3823 | 36.1911 | 36.915 | 1093.0755 | 1130.293 | 287.6601 | 1.8675 | 0.25733 | 0.87936 | 961.2096 | 0.033 | 31.7199
|  | 171 | 0.0024783 | 1204.2772 | 2.9845 |  | 4.5828 | 171 | 35156.7459 | 171 | 14836.1468 | 171 | 1512.3493 | 108 | 59.94 | 329.7766 | 0.5 | 300 |  |  |  |  | 108 | 1.885 | 0.26613 | 0.95106 | 0.2531 | 0.25589 | 14.6613 |  | 72.3823 | 36.1911 | 36.915 | 1116.3752 | 1153.9488 | 292.0688 | 1.885 | 0.25589 | 0.87021 | 971.4817 | 0.033 | 32.0589
|  | 172 | 0.0024928 | 1204.2772 | 3.002 |  | 4.0733 | 172 | 35150.2291 | 172 | 14833.3967 | 172 | 1512.069 | 109 | 60.495 | 332.428 | 0.5 | 300 |  |  |  |  | 109 | 1.9024 | 0.26613 | 0.94552 | 0.25163 | 0.25436 | 14.574 |  | 72.3823 | 36.1911 | 36.915 | 1138.9411 | 1176.8066 | 296.1198 | 1.9024 | 0.25436 | 0.86087 | 980.4828 | 0.033 | 32.3559
|  | 173 | 0.0025072 | 1204.2772 | 3.0194 |  | 3.5639 | 173 | 35144.1923 | 173 | 14830.8492 | 173 | 1511.8093 | 110 | 61.05 | 335.0794 | 0.5 | 300 |  |  |  |  | 110 | 1.9199 | 0.26613 | 0.93969 | 0.25008 | 0.25276 | 14.4822 |  | 72.3823 | 36.1911 | 36.915 | 1160.7767 | 1198.8705 | 299.8129 | 1.9199 | 0.25276 | 0.85135 | 988.2313 | 0.033 | 32.6116
|  | 174 | 0.0025217 | 1204.2772 | 3.0369 |  | 3.0546 | 174 | 35138.7427 | 174 | 14828.5494 | 174 | 1511.5749 | 111 | 61.605 | 337.7307 | 0.5 | 300 |  |  |  |  | 111 | 1.9373 | 0.26613 | 0.93358 | 0.24845 | 0.25108 | 14.386 |  | 72.3823 | 36.1911 | 36.915 | 1181.8866 | 1220.1455 | 303.1486 | 1.9373 | 0.25108 | 0.84166 | 994.7474 | 0.033 | 32.8267
|  | 175 | 0.0025362 | 1204.2772 | 3.0543 |  | 2.5454 | 175 | 35133.9732 | 175 | 14826.5367 | 175 | 1511.3697 | 112 | 62.16 | 340.3821 | 0.5 | 300 |  |  |  |  | 112 | 1.9548 | 0.26613 | 0.92718 | 0.24675 | 0.24933 | 14.2853 |  | 72.3823 | 36.1911 | 36.915 | 1202.2756 | 1240.6373 | 306.1279 | 1.9548 | 0.24933 | 0.8318 | 1000.053 | 0.033 | 33.0017
|  | 176 | 0.0025507 | 1204.2772 | 3.0718 |  | 2.0362 | 176 | 35129.9627 | 176 | 14824.8443 | 176 | 1511.1972 | 113 | 62.715 | 343.0334 | 0.5 | 300 |  |  |  |  | 113 | 1.9722 | 0.26613 | 0.9205 | 0.24497 | 0.24749 | 14.1802 |  | 72.3823 | 36.1911 | 36.915 | 1221.9495 | 1260.3526 | 308.7524 | 1.9722 | 0.24749 | 0.82178 | 1004.1712 | 0.033 | 33.1377
|  | 177 | 0.0025652 | 1204.2772 | 3.0892 |  | 1.5271 | 177 | 35126.7761 | 177 | 14823.4995 | 177 | 1511.0601 | 114 | 63.27 | 345.6848 | 0.5 | 300 |  |  |  |  | 114 | 1.9897 | 0.26613 | 0.91355 | 0.24312 | 0.24558 | 14.0708 |  | 72.3823 | 36.1911 | 36.915 | 1240.9146 | 1279.2988 | 311.0244 | 1.9897 | 0.24558 | 0.8116 | 1007.1269 | 0.033 | 33.2352
|  | 178 | 0.0025797 | 1204.2772 | 3.1067 |  | 1.0181 | 178 | 35124.4639 | 178 | 14822.5238 | 178 | 1510.9606 | 115 | 63.825 | 348.3362 | 0.5 | 300 |  |  |  |  | 115 | 2.0071 | 0.26613 | 0.90631 | 0.24119 | 0.2436 | 13.9571 |  | 72.3823 | 36.1911 | 36.915 | 1259.1781 | 1297.4841 | 312.9464 | 2.0071 | 0.2436 | 0.80127 | 1008.946 | 0.033 | 33.2952
|  | 179 | 0.0025942 | 1204.2772 | 3.1241 |  | 0.50903 | 179 | 35123.0621 | 179 | 14821.9322 | 179 | 1510.9003 | 116 | 64.38 | 350.9875 | 0.5 | 300 |  |  |  |  | 116 | 2.0246 | 0.26613 | 0.89879 | 0.2392 | 0.24154 | 13.839 |  | 72.3823 | 36.1911 | 36.915 | 1276.7474 | 1314.9174 | 314.5219 | 2.0246 | 0.24154 | 0.7908 | 1009.6556 | 0.033 | 33.3186
|  | 180 | 0.0026087 | 1204.2772 | 3.1416 |  | 1.6525e-14 | 180 | 35122.5924 | 180 | 14821.734 | 180 | 1510.8801 | 117 | 64.935 | 353.6389 | 0.5 | 300 |  |  |  |  | 117 | 2.042 | 0.26613 | 0.89101 | 0.23712 | 0.2394 | 13.7168 |  | 72.3823 | 36.1911 | 36.915 | 1293.6308 | 1331.6086 | 315.7546 | 2.042 | 0.2394 | 0.78019 | 1009.2839 | 0.033 | 33.3064
|  | 181 | 0.0026232 | 1204.2772 | 3.159 |  | -0.50903 | 181 | 35123.0621 | 181 | 14821.9322 | 181 | 1510.9003 | 118 | 65.49 | 356.2903 | 0.5 | 300 |  |  |  |  | 118 | 2.0595 | 0.26613 | 0.88295 | 0.23498 | 0.2372 | 13.5903 |  | 72.3823 | 36.1911 | 36.915 | 1309.8371 | 1347.5681 | 316.6488 | 2.0595 | 0.2372 | 0.76945 | 1007.8599 | 0.033 | 33.2594
|  | 182 | 0.0026377 | 1204.2772 | 3.1765 |  | -1.0181 | 182 | 35124.4639 | 182 | 14822.5238 | 182 | 1510.9606 | 119 | 66.045 | 358.9416 | 0.5 | 300 |  |  |  |  | 119 | 2.0769 | 0.26613 | 0.87462 | 0.23276 | 0.23492 | 13.4597 |  | 72.3823 | 36.1911 | 36.915 | 1325.3757 | 1362.8069 | 317.2092 | 2.0769 | 0.23492 | 0.75859 | 1005.4137 | 0.033 | 33.1787
|  | 183 | 0.0026522 | 1204.2772 | 3.194 |  | -1.5271 | 183 | 35126.7761 | 183 | 14823.4995 | 183 | 1511.0601 | 120 | 66.6 | 361.593 | 0.5 | 300 |  |  |  |  | 120 | 2.0944 | 0.26613 | 0.86603 | 0.23047 | 0.23257 | 13.325 |  | 72.3823 | 36.1911 | 36.915 | 1340.2566 | 1377.3368 | 317.441 | 2.0944 | 0.23257 | 0.7476 | 1001.9758 | 0.033 | 33.0652
|  | 184 | 0.0026667 | 1204.2772 | 3.2114 |  | -2.0362 | 184 | 35129.9627 | 184 | 14824.8443 | 184 | 1511.1972 | 121 | 67.155 | 364.2444 | 0.5 | 300 |  |  |  |  | 121 | 2.1118 | 0.26613 | 0.85717 | 0.22812 | 0.23014 | 13.1862 |  | 72.3823 | 36.1911 | 36.915 | 1354.4901 | 1391.1702 | 317.3497 | 2.1118 | 0.23014 | 0.7365 | 997.5775 | 0.033 | 32.9201
|  | 185 | 0.0026812 | 1204.2772 | 3.2289 |  | -2.5454 | 185 | 35133.9732 | 185 | 14826.5367 | 185 | 1511.3697 | 122 | 67.71 | 366.8957 | 0.5 | 300 |  |  |  |  | 122 | 2.1293 | 0.26613 | 0.84805 | 0.22569 | 0.22765 | 13.0435 |  | 72.3823 | 36.1911 | 36.915 | 1368.0873 | 1404.32 | 316.9413 | 2.1293 | 0.22765 | 0.72528 | 992.2505 | 0.033 | 32.7443
|  | 186 | 0.0026957 | 1204.2772 | 3.2463 |  | -3.0546 | 186 | 35138.7427 | 186 | 14828.5494 | 186 | 1511.5749 | 123 | 68.265 | 369.5471 | 0.5 | 300 |  |  |  |  | 123 | 2.1468 | 0.26613 | 0.83867 | 0.22319 | 0.22509 | 12.8967 |  | 72.3823 | 36.1911 | 36.915 | 1381.0595 | 1416.7998 | 316.2221 | 2.1468 | 0.22509 | 0.71396 | 986.0271 | 0.033 | 32.5389
|  | 187 | 0.0027101 | 1204.2772 | 3.2638 |  | -3.5639 | 187 | 35144.1923 | 187 | 14830.8492 | 187 | 1511.8093 | 124 | 68.82 | 372.1984 | 0.5 | 300 |  |  |  |  | 124 | 2.1642 | 0.26613 | 0.82904 | 0.22063 | 0.22246 | 12.7461 |  | 72.3823 | 36.1911 | 36.915 | 1393.4186 | 1428.6237 | 315.1986 | 2.1642 | 0.22246 | 0.70255 | 978.9396 | 0.033 | 32.305
|  | 188 | 0.0027246 | 1204.2772 | 3.2812 |  | -4.0733 | 188 | 35150.2291 | 188 | 14833.3967 | 188 | 1512.069 | 125 | 69.375 | 374.8498 | 0.5 | 300 |  |  |  |  | 125 | 2.1817 | 0.26613 | 0.81915 | 0.218 | 0.21976 | 12.5916 |  | 72.3823 | 36.1911 | 36.915 | 1405.177 | 1439.8062 | 313.8779 | 2.1817 | 0.21976 | 0.69103 | 971.0206 | 0.033 | 32.0437
|  | 189 | 0.0027391 | 1204.2772 | 3.2987 |  | -4.5828 | 189 | 35156.7459 | 189 | 14836.1468 | 189 | 1512.3493 | 126 | 69.93 | 377.5012 | 0.5 | 300 |  |  |  |  | 126 | 2.1991 | 0.26613 | 0.80902 | 0.2153 | 0.217 | 12.4333 |  | 72.3823 | 36.1911 | 36.915 | 1416.3474 | 1450.3623 | 312.2672 | 2.1991 | 0.217 | 0.67943 | 962.303 | 0.033 | 31.756
|  | 190 | 0.0027536 | 1204.2772 | 3.3161 |  | -5.0923 | 190 | 35163.6221 | 190 | 14839.0485 | 190 | 1512.6451 | 127 | 70.485 | 380.1525 | 0.5 | 300 |  |  |  |  | 127 | 2.2166 | 0.26613 | 0.79864 | 0.21254 | 0.21417 | 12.2712 |  | 72.3823 | 36.1911 | 36.915 | 1426.9429 | 1460.3075 | 310.3739 | 2.2166 | 0.21417 | 0.66773 | 952.8196 | 0.033 | 31.443
|  | 191 | 0.0027681 | 1204.2772 | 3.3336 |  | -5.602 | 191 | 35170.7233 | 191 | 14842.0452 | 191 | 1512.9506 | 128 | 71.04 | 382.8039 | 0.5 | 300 |  |  |  |  | 128 | 2.234 | 0.26613 | 0.78801 | 0.20971 | 0.21128 | 12.1055 |  | 72.3823 | 36.1911 | 36.915 | 1436.9769 | 1469.6576 | 308.2056 | 2.234 | 0.21128 | 0.65596 | 942.603 | 0.033 | 31.1059
|  | 192 | 0.0027826 | 1204.2772 | 3.351 |  | -6.1118 | 192 | 35177.9018 | 192 | 14845.0745 | 192 | 1513.2594 | 129 | 71.595 | 385.4553 | 0.5 | 300 |  |  |  |  | 129 | 2.2515 | 0.26613 | 0.77715 | 0.20682 | 0.20832 | 11.9361 |  | 72.3823 | 36.1911 | 36.915 | 1446.4634 | 1478.4289 | 305.7703 | 2.2515 | 0.20832 | 0.64411 | 931.6857 | 0.033 | 30.7456
|  | 193 | 0.0027971 | 1204.2772 | 3.3685 |  | -6.6216 | 193 | 35184.9966 | 193 | 14848.0685 | 193 | 1513.5646 | 130 | 72.15 | 388.1066 | 0.5 | 300 |  |  |  |  | 130 | 2.2689 | 0.26613 | 0.76604 | 0.20387 | 0.20531 | 11.7632 |  | 72.3823 | 36.1911 | 36.915 | 1455.4165 | 1486.6378 | 303.0759 | 2.2689 | 0.20531 | 0.63219 | 920.1003 | 0.033 | 30.3633
|  | 194 | 0.0028116 | 1204.2772 | 3.3859 |  | -7.1316 | 194 | 35191.8339 | 194 | 14850.9539 | 194 | 1513.8587 | 131 | 72.705 | 390.758 | 0.5 | 300 |  |  |  |  | 131 | 2.2864 | 0.26613 | 0.75471 | 0.20085 | 0.20223 | 11.5867 |  | 72.3823 | 36.1911 | 36.915 | 1463.8505 | 1494.3014 | 300.1306 | 2.2864 | 0.20223 | 0.6202 | 907.8786 | 0.033 | 29.96
|  | 195 | 0.0028261 | 1204.2772 | 3.4034 |  | -7.6417 | 195 | 35198.2272 | 195 | 14853.6519 | 195 | 1514.1337 | 132 | 73.26 | 393.4094 | 0.5 | 300 |  |  |  |  | 132 | 2.3038 | 0.26613 | 0.74314 | 0.19777 | 0.19908 | 11.4067 |  | 72.3823 | 36.1911 | 36.915 | 1471.7801 | 1501.4366 | 296.9427 | 2.3038 | 0.19908 | 0.60814 | 895.0523 | 0.033 | 29.5367
|  | 196 | 0.0028406 | 1204.2772 | 3.4208 |  | -8.1519 | 196 | 35203.9777 | 196 | 14856.0786 | 196 | 1514.3811 | 133 | 73.815 | 396.0607 | 0.5 | 300 |  |  |  |  | 133 | 2.3213 | 0.26613 | 0.73135 | 0.19463 | 0.19588 | 11.2234 |  | 72.3823 | 36.1911 | 36.915 | 1479.2204 | 1508.0608 | 293.5206 | 2.3213 | 0.19588 | 0.59603 | 881.6528 | 0.033 | 29.0945
|  | 197 | 0.0028551 | 1204.2772 | 3.4383 |  | -8.6621 | 197 | 35208.8743 | 197 | 14858.1449 | 197 | 1514.5917 | 134 | 74.37 | 398.7121 | 0.5 | 300 |  |  |  |  | 134 | 2.3387 | 0.26613 | 0.71934 | 0.19144 | 0.19263 | 11.0367 |  | 72.3823 | 36.1911 | 36.915 | 1486.1864 | 1514.1916 | 289.8726 | 2.3387 | 0.19263 | 0.58385 | 867.7106 | 0.033 | 28.6344
|  | 198 | 0.0028696 | 1204.2772 | 3.4558 |  | -9.1724 | 198 | 35212.6943 | 198 | 14859.757 | 198 | 1514.7561 | 135 | 74.925 | 401.3634 | 0.5 | 300 |  |  |  |  | 135 | 2.3562 | 0.26613 | 0.70711 | 0.18818 | 0.18931 | 10.8467 |  | 72.3823 | 36.1911 | 36.915 | 1492.6935 | 1519.8467 | 286.0072 | 2.3562 | 0.18931 | 0.57162 | 853.256 | 0.033 | 28.1574
|  | 199 | 0.0028841 | 1204.2772 | 3.4732 |  | -9.6827 | 199 | 35215.2035 | 199 | 14860.8159 | 199 | 1514.864 | 136 | 75.48 | 404.0148 | 0.5 | 300 |  |  |  |  | 136 | 2.3736 | 0.26613 | 0.69466 | 0.18487 | 0.18594 | 10.6535 |  | 72.3823 | 36.1911 | 36.915 | 1498.7571 | 1525.044 | 281.933 | 2.3736 | 0.18594 | 0.55934 | 838.3185 | 0.033 | 27.6645
|  | 200 | 0.0028986 | 1204.2772 | 3.4907 |  | -10.1931 | 200 | 35216.1568 | 200 | 14861.2182 | 200 | 1514.905 | 137 | 76.035 | 406.6662 | 0.5 | 300 |  |  |  |  | 137 | 2.3911 | 0.26613 | 0.682 | 0.1815 | 0.18251 | 10.4571 |  | 72.3823 | 36.1911 | 36.915 | 1504.3929 | 1529.8013 | 277.6583 | 2.3911 | 0.18251 | 0.54702 | 822.9271 | 0.033 | 27.1566
|  | 201 | 0.002913 | 1204.2772 | 3.5081 |  | -10.7035 | 201 | 35215.2982 | 201 | 14860.8558 | 201 | 1514.8681 | 138 | 76.59 | 409.3175 | 0.5 | 300 |  |  |  |  | 138 | 2.4086 | 0.26613 | 0.66913 | 0.17808 | 0.17903 | 10.2577 |  | 72.3823 | 36.1911 | 36.915 | 1509.6166 | 1534.1369 | 273.1916 | 2.4086 | 0.17903 | 0.53465 | 807.1098 | 0.033 | 26.6346
|  | 202 | 0.0029275 | 1204.2772 | 3.5256 |  | -11.2138 | 202 | 35212.3613 | 202 | 14859.6165 | 202 | 1514.7417 | 139 | 77.145 | 411.9689 | 0.5 | 300 |  |  |  |  | 139 | 2.426 | 0.26613 | 0.65606 | 0.1746 | 0.1755 | 10.0552 |  | 72.3823 | 36.1911 | 36.915 | 1514.4441 | 1538.0687 | 268.5412 | 2.426 | 0.1755 | 0.52223 | 790.8941 | 0.033 | 26.0995
|  | 203 | 0.002942 | 1204.2772 | 3.543 |  | -11.7241 | 203 | 35207.0702 | 203 | 14857.3836 | 203 | 1514.5141 | 140 | 77.7 | 414.6203 | 0.5 | 300 |  |  |  |  | 140 | 2.4435 | 0.26613 | 0.64279 | 0.17106 | 0.17191 | 9.8497 |  | 72.3823 | 36.1911 | 36.915 | 1518.8911 | 1541.6148 | 263.7155 | 2.4435 | 0.17191 | 0.50978 | 774.3066 | 0.033 | 25.5521
|  | 204 | 0.0029565 | 1204.2772 | 3.5605 |  | -12.2343 | 204 | 35199.1391 | 204 | 14854.0367 | 204 | 1514.173 | 141 | 78.255 | 417.2716 | 0.5 | 300 |  |  |  |  | 141 | 2.4609 | 0.26613 | 0.62932 | 0.16748 | 0.16827 | 9.6414 |  | 72.3823 | 36.1911 | 36.915 | 1522.9737 | 1544.7933 | 258.7226 | 2.4609 | 0.16827 | 0.4973 | 757.3732 | 0.033 | 24.9933
|  | 205 | 0.002971 | 1204.2772 | 3.5779 |  | -12.7444 | 205 | 35188.2734 | 205 | 14849.4514 | 205 | 1513.7055 | 142 | 78.81 | 419.923 | 0.5 | 300 |  |  |  |  | 142 | 2.4784 | 0.26613 | 0.61566 | 0.16385 | 0.16459 | 9.4302 |  | 72.3823 | 36.1911 | 36.915 | 1526.7077 | 1547.6222 | 253.5708 | 2.4784 | 0.16459 | 0.48478 | 740.1186 | 0.033 | 24.4239
|  | 206 | 0.0029855 | 1204.2772 | 3.5954 |  | -13.2543 | 206 | 35174.1698 | 206 | 14843.4996 | 206 | 1513.0988 | 143 | 79.365 | 422.5744 | 0.5 | 300 |  |  |  |  | 143 | 2.4958 | 0.26613 | 0.60182 | 0.16016 | 0.16085 | 9.2162 |  | 72.3823 | 36.1911 | 36.915 | 1530.109 | 1550.1195 | 248.2678 | 2.4958 | 0.16085 | 0.47223 | 722.5671 | 0.033 | 23.8447
|  | 207 | 0.003 | 1204.2772 | 3.6128 |  | -13.7639 | 207 | 35156.5168 | 207 | 14836.0501 | 207 | 1512.3395 | 144 | 79.92 | 425.2257 | 0.5 | 300 |  |  |  |  | 144 | 2.5133 | 0.26613 | 0.58779 | 0.15643 | 0.15707 | 8.9996 |  | 72.3823 | 36.1911 | 36.915 | 1533.1935 | 1552.303 | 242.8217 | 2.5133 | 0.15707 | 0.45966 | 704.7416 | 0.033 | 23.2565
|  | 208 | 0.0030145 | 1204.2772 | 3.6303 |  | -14.2733 | 208 | 35134.9956 | 208 | 14826.9681 | 208 | 1511.4137 | 145 | 80.475 | 427.8771 | 0.5 | 300 |  |  |  |  | 145 | 2.5307 | 0.26613 | 0.57358 | 0.15265 | 0.15324 | 8.7803 |  | 72.3823 | 36.1911 | 36.915 | 1535.9768 | 1554.1903 | 237.2399 | 2.5307 | 0.15324 | 0.44705 | 686.6646 | 0.033 | 22.6599
|  | 209 | 0.003029 | 1204.2772 | 3.6477 |  | -14.7823 | 209 | 35109.2798 | 209 | 14816.1161 | 209 | 1510.3074 | 146 | 81.03 | 430.5284 | 0.5 | 300 |  |  |  |  | 146 | 2.5482 | 0.26613 | 0.55919 | 0.14882 | 0.14937 | 8.5584 |  | 72.3823 | 36.1911 | 36.915 | 1538.4748 | 1555.7991 | 231.5301 | 2.5482 | 0.14937 | 0.43443 | 668.3571 | 0.033 | 22.0558
|  | 210 | 0.0030435 | 1204.2772 | 3.6652 |  | -15.2909 | 210 | 35079.0366 | 210 | 14803.3534 | 210 | 1509.0065 | 147 | 81.585 | 433.1798 | 0.5 | 300 |  |  |  |  | 147 | 2.5656 | 0.26613 | 0.54464 | 0.14494 | 0.14546 | 8.3341 |  | 72.3823 | 36.1911 | 36.915 | 1540.7029 | 1557.1467 | 225.6995 | 2.5656 | 0.14546 | 0.42178 | 649.8395 | 0.033 | 21.4447
|  | 211 | 0.003058 | 1204.2772 | 3.6826 |  | -15.7991 | 211 | 35043.9269 | 211 | 14788.5372 | 211 | 1507.4961 | 148 | 82.14 | 435.8312 | 0.5 | 300 |  |  |  |  | 148 | 2.5831 | 0.26613 | 0.52992 | 0.14103 | 0.1415 | 8.1073 |  | 72.3823 | 36.1911 | 36.915 | 1542.6766 | 1558.2501 | 219.7552 | 2.5831 | 0.1415 | 0.40911 | 631.1311 | 0.033 | 20.8273
|  | 212 | 0.0030725 | 1204.2772 | 3.7001 |  | -16.3067 | 212 | 35003.6063 | 212 | 14771.5219 | 212 | 1505.7617 | 149 | 82.695 | 438.4825 | 0.5 | 300 |  |  |  |  | 149 | 2.6005 | 0.26613 | 0.51504 | 0.13707 | 0.1375 | 7.8781 |  | 72.3823 | 36.1911 | 36.915 | 1544.4111 | 1559.1264 | 213.7041 | 2.6005 | 0.1375 | 0.39643 | 612.2503 | 0.033 | 20.2043
|  | 213 | 0.003087 | 1204.2772 | 3.7176 |  | -16.8136 | 213 | 34957.7251 | 213 | 14752.16 | 213 | 1503.788 | 150 | 83.25 | 441.1339 | 0.5 | 300 |  |  |  |  | 150 | 2.618 | 0.26613 | 0.5 | 0.13306 | 0.13346 | 7.6467 |  | 72.3823 | 36.1911 | 36.915 | 1545.9214 | 1559.7921 | 207.553 | 2.618 | 0.13346 | 0.38373 | 593.2146 | 0.033 | 19.5761
|  | 214 | 0.0031014 | 1204.2772 | 3.735 |  | -17.3199 | 214 | 34905.929 | 214 | 14730.302 | 214 | 1501.5598 | 151 | 83.805 | 443.7853 | 0.5 | 300 |  |  |  |  | 151 | 2.6354 | 0.26613 | 0.48481 | 0.12902 | 0.12938 | 7.4131 |  | 72.3823 | 36.1911 | 36.915 | 1547.2224 | 1560.2635 | 201.3082 | 2.6354 | 0.12938 | 0.37101 | 574.0402 | 0.033 | 18.9433
|  | 215 | 0.0031159 | 1204.2772 | 3.7525 |  | -17.8254 | 215 | 34847.8599 | 215 | 14705.7969 | 215 | 1499.0619 | 152 | 84.36 | 446.4366 | 0.5 | 300 |  |  |  |  | 152 | 2.6529 | 0.26613 | 0.46947 | 0.12494 | 0.12527 | 7.1773 |  | 72.3823 | 36.1911 | 36.915 | 1548.3286 | 1560.5567 | 194.976 | 2.6529 | 0.12527 | 0.35828 | 554.7427 | 0.033 | 18.3065
|  | 216 | 0.0031304 | 1204.2772 | 3.7699 |  | -18.3299 | 216 | 34783.1563 | 216 | 14678.4919 | 216 | 1496.2785 | 153 | 84.915 | 449.088 | 0.5 | 300 |  |  |  |  | 153 | 2.6704 | 0.26613 | 0.45399 | 0.12082 | 0.12112 | 6.9394 |  | 72.3823 | 36.1911 | 36.915 | 1549.2544 | 1560.6874 | 188.5623 | 2.6704 | 0.12112 | 0.34554 | 535.3365 | 0.033 | 17.6661
|  | 217 | 0.0031449 | 1204.2772 | 3.7874 |  | -18.8335 | 217 | 34711.4537 | 217 | 14648.2335 | 217 | 1493.194 | 154 | 85.47 | 451.7393 | 0.5 | 300 |  |  |  |  | 154 | 2.6878 | 0.26613 | 0.43837 | 0.11666 | 0.11693 | 6.6996 |  | 72.3823 | 36.1911 | 36.915 | 1550.0138 | 1560.6708 | 182.073 | 2.6878 | 0.11693 | 0.33279 | 515.8352 | 0.033 | 17.0226
|  | 218 | 0.0031594 | 1204.2772 | 3.8048 |  | -19.336 | 218 | 34632.3856 | 218 | 14614.8667 | 218 | 1489.7927 | 155 | 86.025 | 454.3907 | 0.5 | 300 |  |  |  |  | 155 | 2.7053 | 0.26613 | 0.42262 | 0.11247 | 0.11271 | 6.4578 |  | 72.3823 | 36.1911 | 36.915 | 1550.6205 | 1560.522 | 175.5135 | 2.7053 | 0.11271 | 0.32003 | 496.2513 | 0.033 | 16.3763
|  | 219 | 0.0031739 | 1204.2772 | 3.8223 |  | -19.8373 | 219 | 34545.5836 | 219 | 14578.2363 | 219 | 1486.0587 | 156 | 86.58 | 457.0421 | 0.5 | 300 |  |  |  |  | 156 | 2.7227 | 0.26613 | 0.40674 | 0.10824 | 0.10846 | 6.2141 |  | 72.3823 | 36.1911 | 36.915 | 1551.0879 | 1560.2555 | 168.889 | 2.7227 | 0.10846 | 0.30727 | 476.5965 | 0.033 | 15.7277
|  | 220 | 0.0031884 | 1204.2772 | 3.8397 |  | -20.3373 | 220 | 34450.6783 | 220 | 14538.1863 | 220 | 1481.9762 | 157 | 87.135 | 459.6934 | 0.5 | 300 |  |  |  |  | 157 | 2.7402 | 0.26613 | 0.39073 | 0.10398 | 0.10417 | 5.9687 |  | 72.3823 | 36.1911 | 36.915 | 1551.4291 | 1559.8854 | 162.2045 | 2.7402 | 0.10417 | 0.29449 | 456.8816 | 0.033 | 15.0771
|  | 221 | 0.0032029 | 1204.2772 | 3.8572 |  | -20.8359 | 221 | 34347.3 | 221 | 14494.5606 | 221 | 1477.5291 | 158 | 87.69 | 462.3448 | 0.5 | 300 |  |  |  |  | 158 | 2.7576 | 0.26613 | 0.37461 | 0.099694 | 0.09986 | 5.7215 |  | 72.3823 | 36.1911 | 36.915 | 1551.6567 | 1559.4255 | 155.4649 | 2.7576 | 0.09986 | 0.28171 | 437.1163 | 0.033 | 14.4248
|  | 222 | 0.0032174 | 1204.2772 | 3.8746 |  | -21.3329 | 222 | 34235.0789 | 222 | 14447.2033 | 222 | 1472.7017 | 159 | 88.245 | 464.9962 | 0.5 | 300 |  |  |  |  | 159 | 2.7751 | 0.26613 | 0.35837 | 0.095372 | 0.095517 | 5.4727 |  | 72.3823 | 36.1911 | 36.915 | 1551.783 | 1558.8889 | 148.6745 | 2.7751 | 0.095517 | 0.26892 | 417.3097 | 0.033 | 13.7712
|  | 223 | 0.0032319 | 1204.2772 | 3.8921 |  | -21.8281 | 223 | 34113.6459 | 223 | 14395.9586 | 223 | 1467.4779 | 160 | 88.8 | 467.6475 | 0.5 | 300 |  |  |  |  | 160 | 2.7925 | 0.26613 | 0.34202 | 0.091021 | 0.091148 | 5.2224 |  | 72.3823 | 36.1911 | 36.915 | 1551.82 | 1558.2885 | 141.8377 | 2.7925 | 0.091148 | 0.25613 | 397.4698 | 0.033 | 13.1165
|  | 224 | 0.0032464 | 1204.2772 | 3.9095 |  | -22.3216 | 224 | 33982.6334 | 224 | 14340.6713 | 224 | 1461.8421 | 161 | 89.355 | 470.2989 | 0.5 | 300 |  |  |  |  | 161 | 2.81 | 0.26613 | 0.32557 | 0.086643 | 0.086752 | 4.9705 |  | 72.3823 | 36.1911 | 36.915 | 1551.779 | 1557.6366 | 134.9585 | 2.81 | 0.086752 | 0.24334 | 377.604 | 0.033 | 12.4609
|  | 225 | 0.0032609 | 1204.2772 | 3.927 |  | -22.8131 | 225 | 33841.6756 | 225 | 14281.1871 | 225 | 1455.7785 | 162 | 89.91 | 472.9503 | 0.5 | 300 |  |  |  |  | 162 | 2.8274 | 0.26613 | 0.30902 | 0.082238 | 0.082331 | 4.7172 |  | 72.3823 | 36.1911 | 36.915 | 1551.671 | 1556.9449 | 128.0406 | 2.8274 | 0.082331 | 0.23054 | 357.7188 | 0.033 | 11.8047
|  | 226 | 0.0032754 | 1204.2772 | 3.9444 |  | -23.3025 | 226 | 33690.4094 | 226 | 14217.3528 | 226 | 1449.2714 | 163 | 90.465 | 475.6016 | 0.5 | 300 |  |  |  |  | 163 | 2.8449 | 0.26613 | 0.29237 | 0.077809 | 0.077887 | 4.4626 |  | 72.3823 | 36.1911 | 36.915 | 1551.5067 | 1556.2247 | 121.0877 | 2.8449 | 0.077887 | 0.21774 | 337.82 | 0.033 | 11.1481
|  | 227 | 0.0032899 | 1204.2772 | 3.9619 |  | -23.7896 | 227 | 33528.4745 | 227 | 14149.0163 | 227 | 1442.3054 | 164 | 91.02 | 478.253 | 0.5 | 300 |  |  |  |  | 164 | 2.8623 | 0.26613 | 0.27564 | 0.073355 | 0.073421 | 4.2067 |  | 72.3823 | 36.1911 | 36.915 | 1551.2961 | 1555.4867 | 114.1029 | 2.8623 | 0.073421 | 0.20493 | 317.9124 | 0.033 | 10.4911
|  | 228 | 0.0033043 | 1204.2772 | 3.9794 |  | -24.2743 | 228 | 33355.5147 | 228 | 14076.0272 | 228 | 1434.8652 | 165 | 91.575 | 480.9043 | 0.5 | 300 |  |  |  |  | 165 | 2.8798 | 0.26613 | 0.25882 | 0.068879 | 0.068934 | 3.9496 |  | 72.3823 | 36.1911 | 36.915 | 1551.0487 | 1554.7412 | 107.0894 | 2.8798 | 0.068934 | 0.19213 | 298.0005 | 0.033 | 9.834
|  | 229 | 0.0033188 | 1204.2772 | 3.9968 |  | -24.7564 | 229 | 33171.178 | 229 | 13998.2371 | 229 | 1426.9355 | 166 | 92.13 | 483.5557 | 0.5 | 300 |  |  |  |  | 166 | 2.8972 | 0.26613 | 0.24192 | 0.064382 | 0.064427 | 3.6914 |  | 72.3823 | 36.1911 | 36.915 | 1550.7737 | 1553.9978 | 100.0502 | 2.8972 | 0.064427 | 0.17932 | 278.0879 | 0.033 | 9.1769
|  | 230 | 0.0033333 | 1204.2772 | 4.0143 |  | -25.2357 | 230 | 32975.1174 | 230 | 13915.4995 | 230 | 1418.5015 | 167 | 92.685 | 486.2071 | 0.5 | 300 |  |  |  |  | 167 | 2.9147 | 0.26613 | 0.22495 | 0.059866 | 0.059902 | 3.4321 |  | 72.3823 | 36.1911 | 36.915 | 1550.4796 | 1553.2655 | 92.9878 | 2.9147 | 0.059902 | 0.16651 | 258.1775 | 0.033 | 8.5199
|  | 231 | 0.0033478 | 1204.2772 | 4.0317 |  | -25.7121 | 231 | 32766.9913 | 231 | 13827.6703 | 231 | 1409.5485 | 168 | 93.24 | 488.8584 | 0.5 | 300 |  |  |  |  | 168 | 2.9322 | 0.26613 | 0.20791 | 0.055331 | 0.05536 | 3.1719 |  | 72.3823 | 36.1911 | 36.915 | 1550.1744 | 1552.5528 | 85.9048 | 2.9322 | 0.05536 | 0.15371 | 238.2718 | 0.033 | 7.863
|  | 232 | 0.0033623 | 1204.2772 | 4.0492 |  | -26.1854 | 232 | 32546.4643 | 232 | 13734.6079 | 232 | 1400.062 | 169 | 93.795 | 491.5098 | 0.5 | 300 |  |  |  |  | 169 | 2.9496 | 0.26613 | 0.19081 | 0.05078 | 0.050802 | 2.9107 |  | 72.3823 | 36.1911 | 36.915 | 1549.8656 | 1551.8677 | 78.8036 | 2.9496 | 0.050802 | 0.1409 | 218.3726 | 0.033 | 7.2063
|  | 233 | 0.0033768 | 1204.2772 | 4.0666 |  | -26.6554 | 233 | 32313.2079 | 233 | 13636.1737 | 233 | 1390.0279 | 170 | 94.35 | 494.1612 | 0.5 | 300 |  |  |  |  | 170 | 2.9671 | 0.26613 | 0.17365 | 0.046213 | 0.046229 | 2.6487 |  | 72.3823 | 36.1911 | 36.915 | 1549.5601 | 1551.2174 | 71.6861 | 2.9671 | 0.046229 | 0.12809 | 198.4812 | 0.033 | 6.5499
|  | 234 | 0.0033913 | 1204.2772 | 4.0841 |  | -27.1219 | 234 | 32066.9007 | 234 | 13532.2321 | 234 | 1379.4324 | 171 | 94.905 | 496.8125 | 0.5 | 300 |  |  |  |  | 171 | 2.9845 | 0.26613 | 0.15643 | 0.041632 | 0.041644 | 2.386 |  | 72.3823 | 36.1911 | 36.915 | 1549.2643 | 1550.6086 | 64.5546 | 2.9845 | 0.041644 | 0.11528 | 178.5985 | 0.033 | 5.8938
|  | 235 | 0.0034058 | 1204.2772 | 4.1015 |  | -27.5848 | 235 | 31807.2292 | 235 | 13422.6507 | 235 | 1368.2621 | 172 | 95.46 | 499.4639 | 0.5 | 300 |  |  |  |  | 172 | 3.002 | 0.26613 | 0.13917 | 0.037038 | 0.037046 | 2.1226 |  | 72.3823 | 36.1911 | 36.915 | 1548.9839 | 1550.0475 | 57.4107 | 3.002 | 0.037046 | 0.10247 | 158.725 | 0.033 | 5.2379
|  | 236 | 0.0034203 | 1204.2772 | 4.119 |  | -28.0438 | 236 | 31533.8885 | 236 | 13307.3009 | 236 | 1356.5037 | 173 | 96.015 | 502.1153 | 0.5 | 300 |  |  |  |  | 173 | 3.0194 | 0.26613 | 0.12187 | 0.032433 | 0.032439 | 1.8586 |  | 72.3823 | 36.1911 | 36.915 | 1548.7243 | 1549.5395 | 50.2562 | 3.0194 | 0.032439 | 0.089661 | 138.8604 | 0.033 | 4.5824
|  | 237 | 0.0034348 | 1204.2772 | 4.1364 |  | -28.4988 | 237 | 31246.5826 | 237 | 13186.0578 | 237 | 1344.1445 | 174 | 96.57 | 504.7666 | 0.5 | 300 |  |  |  |  | 174 | 3.0369 | 0.26613 | 0.10453 | 0.027818 | 0.027822 | 1.5941 |  | 72.3823 | 36.1911 | 36.915 | 1548.4898 | 1549.0893 | 43.0927 | 3.0369 | 0.027822 | 0.076852 | 119.0047 | 0.033 | 3.9272
|  | 238 | 0.0034493 | 1204.2772 | 4.1539 |  | -28.9495 | 238 | 30945.025 | 238 | 13058.8006 | 238 | 1331.1723 | 175 | 97.125 | 507.418 | 0.5 | 300 |  |  |  |  | 175 | 3.0543 | 0.26613 | 0.087156 | 0.023195 | 0.023197 | 1.3291 |  | 72.3823 | 36.1911 | 36.915 | 1548.2847 | 1548.7013 | 35.9216 | 3.0543 | 0.023197 | 0.064043 | 99.157 | 0.033 | 3.2722
|  | 239 | 0.0034638 | 1204.2772 | 4.1713 |  | -29.3957 | 239 | 30628.9396 | 239 | 12925.4125 | 239 | 1317.5752 | 176 | 97.68 | 510.0693 | 0.5 | 300 |  |  |  |  | 176 | 3.0718 | 0.26613 | 0.069756 | 0.018564 | 0.018565 | 1.0637 |  | 72.3823 | 36.1911 | 36.915 | 1548.1121 | 1548.379 | 28.7445 | 3.0718 | 0.018565 | 0.051234 | 79.3164 | 0.033 | 2.6174
|  | 240 | 0.0034783 | 1204.2772 | 4.1888 |  | -29.8372 | 240 | 30298.0605 | 240 | 12785.7815 | 240 | 1303.3416 | 177 | 98.235 | 512.7207 | 0.5 | 300 |  |  |  |  | 177 | 3.0892 | 0.26613 | 0.052336 | 0.013928 | 0.013929 | 0.79805 |  | 72.3823 | 36.1911 | 36.915 | 1547.9751 | 1548.1252 | 21.5625 | 3.0892 | 0.013929 | 0.038426 | 59.4818 | 0.033 | 1.9629
|  | 241 | 0.0034928 | 1204.2772 | 4.2062 |  | -30.2738 | 241 | 29952.1333 | 241 | 12639.8002 | 241 | 1288.4608 | 178 | 98.79 | 515.3721 | 0.5 | 300 |  |  |  |  | 178 | 3.1067 | 0.26613 | 0.034899 | 0.0092878 | 0.0092879 | 0.53216 |  | 72.3823 | 36.1911 | 36.915 | 1547.8756 | 1547.9424 | 14.3769 | 3.1067 | 0.0092879 | 0.025617 | 39.6519 | 0.033 | 1.3085
|  | 242 | 0.0035072 | 1204.2772 | 4.2237 |  | -30.7053 | 242 | 29590.9152 | 242 | 12487.3662 | 242 | 1272.9221 | 179 | 99.345 | 518.0234 | 0.5 | 300 |  |  |  |  | 179 | 3.1241 | 0.26613 | 0.017452 | 0.0046446 | 0.0046446 | 0.26612 |  | 72.3823 | 36.1911 | 36.915 | 1547.8153 | 1547.832 | 7.189 | 3.1241 | 0.0046446 | 0.012808 | 19.8251 | 0.033 | 0.65423
|  | 243 | 0.0035217 | 1204.2772 | 4.2412 |  | -31.1314 | 243 | 29214.1755 | 243 | 12328.382 | 243 | 1256.7158 | 180 | 100 | 521.1525 | 0.5 | 300 |  |  |  |  | 180 | 3.1416 | 0.26613 | 1.2251e-16 | 3.2605e-17 | 3.2605e-17 | 1.8681e-15 |  | 72.3823 | 36.1911 | 36.915 | 1547.7951 | 1547.7951 | 5.0465e-14 | 3.1416 | 3.2605e-17 | 1.2251e-16 | 1.8963e-13 | 0.033 | 6.2577e-15
|  | 244 | 0.0035362 | 1204.2772 | 4.2586 |  | -31.552 | 244 | 28821.6962 | 244 | 12162.7558 | 244 | 1239.8324 | 181 | 0 | 521.1525 | 0.5 | 300 | Compression adiabatique (1->2) |  |  |  | 181 | 3.159 | 0.26613 | -0.017452 | -0.0046446 | -0.0046446 | -0.26612 |  | 72.3823 | 36.1911 | 36.915 | 1547.8153 | 1547.832 | -7.189 | 3.159 | -0.0046446 | -0.012808 | -19.8251 | 0.033 | -0.65423
|  | 245 | 0.0035507 | 1204.2772 | 4.2761 |  | -31.9668 | 245 | 28413.2724 | 245 | 11990.4009 | 245 | 1222.2631 | 182 | 0.556 | 518.4964 | 0.50359 | 300.6138 | Pourcentage | Volume | Pression | Température | 182 | 3.1765 | 0.26613 | -0.034899 | -0.0092878 | -0.0092879 | -0.53216 |  | 72.3823 | 36.451 | 37.18 | 1548.1406 | 1548.2074 | -14.3794 | 3.1765 | -0.0092879 | -0.025617 | -39.6587 | 0.033 | -1.3087
|  | 246 | 0.0035652 | 1204.2772 | 4.2935 |  | -32.3755 | 246 | 27988.7129 | 246 | 11811.2368 | 246 | 1203.9997 | 183 | 1.111 | 515.845 | 0.50722 | 301.2309 |  |  |  |  | 183 | 3.194 | 0.26613 | -0.052336 | -0.013928 | -0.013929 | -0.79805 |  | 72.3823 | 36.7135 | 37.4478 | 1548.5079 | 1548.6581 | -21.5699 | 3.194 | -0.013929 | -0.038426 | -59.5023 | 0.033 | -1.9636
|  | 247 | 0.0035797 | 1204.2772 | 4.311 |  | -32.778 | 247 | 27547.8404 | 247 | 11625.1886 | 247 | 1185.0345 | 184 | 1.666 | 513.1937 | 0.51089 | 301.8524 |  |  |  |  | 184 | 3.2114 | 0.26613 | -0.069756 | -0.018564 | -0.018565 | -1.0637 |  | 72.3823 | 36.9794 | 37.7189 | 1548.9161 | 1549.1831 | -28.7594 | 3.2114 | -0.018565 | -0.051234 | -79.3576 | 0.033 | -2.6188
|  | 248 | 0.0035942 | 1204.2772 | 4.3284 |  | -33.1739 | 248 | 27090.492 | 248 | 11432.1876 | 248 | 1165.3606 | 185 | 2.221 | 510.5423 | 0.51461 | 302.4785 |  |  |  |  | 185 | 3.2289 | 0.26613 | -0.087156 | -0.023195 | -0.023197 | -1.3291 |  | 72.3823 | 37.2485 | 37.9935 | 1549.3632 | 1549.7801 | -35.9466 | 3.2289 | -0.023197 | -0.064043 | -99.226 | 0.033 | -3.2745
|  | 249 | 0.0036087 | 1204.2772 | 4.3459 |  | -33.5631 | 249 | 26616.52 | 249 | 11232.1714 | 249 | 1144.9716 | 186 | 2.776 | 507.8909 | 0.51837 | 303.1091 |  |  |  |  | 186 | 3.2463 | 0.26613 | -0.10453 | -0.027818 | -0.027822 | -1.5941 |  | 72.3823 | 37.521 | 38.2714 | 1549.8463 | 1550.4463 | -43.1304 | 3.2463 | -0.027822 | -0.076852 | -119.1089 | 0.033 | -3.9306
|  | 250 | 0.0036232 | 1204.2772 | 4.3633 |  | -33.9453 | 250 | 26125.7915 | 250 | 11025.084 | 250 | 1123.8618 | 187 | 3.331 | 505.2396 | 0.52219 | 303.7444 |  |  |  |  | 187 | 3.2638 | 0.26613 | -0.12187 | -0.032433 | -0.032439 | -1.8586 |  | 72.3823 | 37.797 | 38.5529 | 1550.3622 | 1551.1782 | -50.3093 | 3.2638 | -0.032439 | -0.089661 | -139.0073 | 0.033 | -4.5872
|  | 251 | 0.0036377 | 1204.2772 | 4.3808 |  | -34.3203 | 251 | 25618.1896 | 251 | 10810.876 | 251 | 1102.0261 | 188 | 3.886 | 502.5882 | 0.52605 | 304.3843 |  |  |  |  | 188 | 3.2812 | 0.26613 | -0.13917 | -0.037038 | -0.037046 | -2.1226 |  | 72.3823 | 38.0764 | 38.8379 | 1550.9069 | 1551.9718 | -57.4819 | 3.2812 | -0.037046 | -0.10247 | -158.922 | 0.033 | -5.2444
|  | 252 | 0.0036522 | 1204.2772 | 4.3982 |  | -34.6878 | 252 | 25093.6133 | 252 | 10589.5048 | 252 | 1079.4602 | 189 | 4.441 | 499.9368 | 0.52996 | 305.029 |  |  |  |  | 189 | 3.2987 | 0.26613 | -0.15643 | -0.041632 | -0.041644 | -2.386 |  | 72.3823 | 38.3594 | 39.1266 | 1551.4759 | 1552.8222 | -64.6467 | 3.2987 | -0.041644 | -0.11528 | -178.8535 | 0.033 | -5.9022
|  | 253 | 0.0036667 | 1204.2772 | 4.4157 |  | -35.0476 | 253 | 24551.9778 | 253 | 10360.9346 | 253 | 1056.1605 | 190 | 4.996 | 497.2855 | 0.53392 | 305.6785 |  |  |  |  | 190 | 3.3161 | 0.26613 | -0.17365 | -0.046213 | -0.046229 | -2.6487 |  | 72.3823 | 38.646 | 39.419 | 1552.0641 | 1553.724 | -71.802 | 3.3161 | -0.046229 | -0.12809 | -198.802 | 0.033 | -6.5605
|  | 254 | 0.0036812 | 1204.2772 | 4.4331 |  | -35.3994 | 254 | 23993.2152 | 254 | 10125.1368 | 254 | 1032.124 | 191 | 5.551 | 494.6341 | 0.53793 | 306.3328 |  |  |  |  | 191 | 3.3336 | 0.26613 | -0.19081 | -0.05078 | -0.050802 | -2.9107 |  | 72.3823 | 38.9364 | 39.7151 | 1552.6657 | 1554.6714 | -78.9459 | 3.3336 | -0.050802 | -0.1409 | -218.7671 | 0.033 | -7.2193
|  | 255 | 0.0036957 | 1204.2772 | 4.4506 |  | -35.7429 | 255 | 23417.2744 | 255 | 9882.0898 | 255 | 1007.3486 | 192 | 6.106 | 491.9827 | 0.54199 | 306.9921 |  |  |  |  | 192 | 3.351 | 0.26613 | -0.20791 | -0.055331 | -0.05536 | -3.1719 |  | 72.3823 | 39.2305 | 40.0151 | 1553.2744 | 1555.6576 | -86.0766 | 3.351 | -0.05536 | -0.15371 | -238.7483 | 0.033 | -7.8787
|  | 256 | 0.0037101 | 1204.2772 | 4.468 |  | -36.078 | 256 | 22824.1216 | 256 | 9631.7793 | 256 | 981.8328 | 193 | 6.661 | 489.3314 | 0.54611 | 307.6564 |  |  |  |  | 193 | 3.3685 | 0.26613 | -0.22495 | -0.059866 | -0.059902 | -3.4321 |  | 72.3823 | 39.5284 | 40.3189 | 1553.8835 | 1556.6755 | -93.1919 | 3.3685 | -0.059902 | -0.16651 | -258.7443 | 0.033 | -8.5386
|  | 257 | 0.0037246 | 1204.2772 | 4.4855 |  | -36.4044 | 257 | 22213.7406 | 257 | 9374.1986 | 257 | 955.5758 | 194 | 7.216 | 486.68 | 0.55028 | 308.3257 |  |  |  |  | 194 | 3.3859 | 0.26613 | -0.24192 | -0.064382 | -0.064427 | -3.6914 |  | 72.3823 | 39.8302 | 40.6268 | 1554.4855 | 1557.7173 | -100.2896 | 3.3859 | -0.064427 | -0.17932 | -278.7535 | 0.033 | -9.1989
|  | 258 | 0.0037391 | 1204.2772 | 4.5029 |  | -36.7218 | 258 | 21586.1329 | 258 | 9109.3481 | 258 | 928.5778 | 195 | 7.771 | 484.0287 | 0.5545 | 309.0002 |  |  |  |  | 195 | 3.4034 | 0.26613 | -0.25882 | -0.068879 | -0.068934 | -3.9496 |  | 72.3823 | 40.136 | 40.9387 | 1555.0724 | 1558.7745 | -107.3672 | 3.4034 | -0.068934 | -0.19213 | -298.7736 | 0.033 | -9.8595
|  | 259 | 0.0037536 | 1204.2772 | 4.5204 |  | -37.03 | 259 | 20941.318 | 259 | 8837.2362 | 259 | 900.8396 | 196 | 8.326 | 481.3773 | 0.55878 | 309.6799 |  |  |  |  | 196 | 3.4208 | 0.26613 | -0.27564 | -0.073355 | -0.073421 | -4.2067 |  | 72.3823 | 40.4458 | 41.2547 | 1555.6358 | 1559.8382 | -114.4221 | 3.4208 | -0.073421 | -0.20493 | -318.8018 | 0.033 | -10.5205
|  | 260 | 0.0037681 | 1204.2772 | 4.5379 |  | -37.3287 | 260 | 20279.3335 | 260 | 8557.8787 | 260 | 872.3628 | 197 | 8.881 | 478.7259 | 0.56312 | 310.3648 |  |  |  |  | 197 | 3.4383 | 0.26613 | -0.29237 | -0.077809 | -0.077887 | -4.4626 |  | 72.3823 | 40.7597 | 41.5749 | 1556.1667 | 1560.8988 | -121.4514 | 3.4383 | -0.077887 | -0.21774 | -338.8346 | 0.033 | -11.1815
|  | 261 | 0.0037826 | 1204.2772 | 4.5553 |  | -37.6177 | 261 | 19600.2355 | 261 | 8271.2994 | 261 | 843.1498 | 198 | 9.436 | 476.0746 | 0.56751 | 311.055 |  |  |  |  | 198 | 3.4558 | 0.26613 | -0.30902 | -0.082238 | -0.082331 | -4.7172 |  | 72.3823 | 41.0779 | 41.8995 | 1556.6555 | 1561.9463 | -128.452 | 3.4558 | -0.082331 | -0.23054 | -358.8679 | 0.033 | -11.8426
|  | 262 | 0.0037971 | 1204.2772 | 4.5728 |  | -37.8968 | 262 | 18904.0987 | 262 | 7977.5297 | 262 | 813.2038 | 199 | 9.991 | 473.4232 | 0.57197 | 311.7507 |  |  |  |  | 199 | 3.4732 | 0.26613 | -0.32557 | -0.086643 | -0.086752 | -4.9705 |  | 72.3823 | 41.4003 | 42.2283 | 1557.0923 | 1562.97 | -135.4206 | 3.4732 | -0.086752 | -0.24334 | -378.897 | 0.033 | -12.5036
|  | 263 | 0.0038116 | 1204.2772 | 4.5902 |  | -38.1656 | 263 | 18191.0163 | 263 | 7676.6089 | 263 | 782.5289 | 200 | 10.546 | 470.7718 | 0.57648 | 312.4518 |  |  |  |  | 200 | 3.4907 | 0.26613 | -0.34202 | -0.091021 | -0.091148 | -5.2224 |  | 72.3823 | 41.7271 | 42.5617 | 1557.4667 | 1563.9588 | -142.3539 | 3.4907 | -0.091148 | -0.25613 | -398.9161 | 0.033 | -13.1642
|  | 264 | 0.0038261 | 1204.2772 | 4.6077 |  | -38.424 | 264 | 17461.1004 | 264 | 7368.5844 | 264 | 751.1299 | 201 | 11.101 | 468.1205 | 0.58106 | 313.1585 |  |  |  |  | 201 | 3.5081 | 0.26613 | -0.35837 | -0.095372 | -0.095517 | -5.4727 |  | 72.3823 | 42.0584 | 42.8995 | 1557.7676 | 1564.9009 | -149.2479 | 3.5081 | -0.095517 | -0.26892 | -418.9191 | 0.033 | -13.8243
|  | 265 | 0.0038406 | 1204.2772 | 4.6251 |  | -38.6716 | 265 | 16714.482 | 265 | 7053.5114 | 265 | 719.0124 | 202 | 11.656 | 465.4691 | 0.5857 | 313.8708 |  |  |  |  | 202 | 3.5256 | 0.26613 | -0.37461 | -0.099694 | -0.09986 | -5.7215 |  | 72.3823 | 42.3941 | 43.242 | 1557.9838 | 1565.7842 | -156.0988 | 3.5256 | -0.09986 | -0.28171 | -438.8987 | 0.033 | -14.4837
|  | 266 | 0.0038551 | 1204.2772 | 4.6426 |  | -38.9084 | 266 | 15951.3109 | 266 | 6731.4532 | 266 | 686.1828 | 203 | 12.211 | 462.8177 | 0.5904 | 314.5888 |  |  |  |  | 203 | 3.543 | 0.26613 | -0.39073 | -0.10398 | -0.10417 | -5.9687 |  | 72.3823 | 42.7345 | 43.5892 | 1558.1034 | 1566.5961 | -162.9023 | 3.543 | -0.10417 | -0.29449 | -458.8471 | 0.033 | -15.142
|  | 267 | 0.0038696 | 1204.2772 | 4.66 |  | -39.1339 | 267 | 15171.7561 | 267 | 6402.4811 | 267 | 652.6484 | 204 | 12.766 | 460.1664 | 0.59517 | 315.3125 |  |  |  |  | 204 | 3.5605 | 0.26613 | -0.40674 | -0.10824 | -0.10846 | -6.2141 |  | 72.3823 | 43.0797 | 43.9413 | 1558.1142 | 1567.3233 | -169.654 | 3.5605 | -0.10846 | -0.30727 | -478.7555 | 0.033 | -15.7989
|  | 268 | 0.0038841 | 1204.2772 | 4.6775 |  | -39.3481 | 268 | 14376.0056 | 268 | 6066.6744 | 268 | 618.4174 | 205 | 13.321 | 457.515 | 0.6 | 316.0422 |  |  |  |  | 205 | 3.5779 | 0.26613 | -0.42262 | -0.11247 | -0.11271 | -6.4578 |  | 72.3823 | 43.4296 | 44.2982 | 1558.0037 | 1567.9524 | -176.3492 | 3.5779 | -0.11271 | -0.32003 | -498.6142 | 0.033 | -16.4543
|  | 269 | 0.0038986 | 1204.2772 | 4.6949 |  | -39.5505 | 269 | 13564.2663 | 269 | 5724.1204 | 269 | 583.4985 | 206 | 13.876 | 454.8637 | 0.6049 | 316.7778 |  |  |  |  | 206 | 3.5954 | 0.26613 | -0.43837 | -0.11666 | -0.11693 | -6.6996 |  | 72.3823 | 43.7844 | 44.6601 | 1557.7589 | 1568.4692 | -182.9828 | 3.5954 | -0.11693 | -0.33279 | -518.4127 | 0.033 | -17.1076
|  | 270 | 0.003913 | 1204.2772 | 4.7124 |  | -39.7411 | 270 | 12736.7643 | 270 | 5374.9145 | 270 | 547.9016 | 207 | 14.431 | 452.2123 | 0.60988 | 317.5194 |  |  |  |  | 207 | 3.6128 | 0.26613 | -0.45399 | -0.12082 | -0.12112 | -6.9394 |  | 72.3823 | 44.1442 | 45.0271 | 1557.3666 | 1568.8594 | -189.5497 | 3.6128 | -0.12112 | -0.34554 | -538.1396 | 0.033 | -17.7586
|  | 271 | 0.0039275 | 1204.2772 | 4.7298 |  | -39.9196 | 271 | 11893.7444 | 271 | 5019.1602 | 271 | 511.6371 | 208 | 14.986 | 449.5609 | 0.61492 | 318.2671 |  |  |  |  | 208 | 3.6303 | 0.26613 | -0.46947 | -0.12494 | -0.12527 | -7.1773 |  | 72.3823 | 44.5091 | 45.3993 | 1556.813 | 1569.1081 | -196.0444 | 3.6303 | -0.12527 | -0.35828 | -557.7825 | 0.033 | -18.4068
|  | 272 | 0.003942 | 1204.2772 | 4.7473 |  | -40.0858 | 272 | 11035.4707 | 272 | 4656.9686 | 272 | 474.7165 | 209 | 15.541 | 446.9096 | 0.62003 | 319.021 |  |  |  |  | 209 | 3.6477 | 0.26613 | -0.48481 | -0.12902 | -0.12938 | -7.4131 |  | 72.3823 | 44.8793 | 45.7768 | 1556.0843 | 1569.2001 | -202.4612 | 3.6477 | -0.12938 | -0.37101 | -577.3281 | 0.033 | -19.0518
|  | 273 | 0.0039565 | 1204.2772 | 4.7647 |  | -40.2394 | 273 | 10162.2258 | 273 | 4288.4593 | 273 | 437.1518 | 210 | 16.096 | 444.2582 | 0.62522 | 319.7813 |  |  |  |  | 210 | 3.6652 | 0.26613 | -0.5 | -0.13306 | -0.13346 | -7.6467 |  | 72.3823 | 45.2547 | 46.1598 | 1555.1662 | 1569.1198 | -208.7942 | 3.6652 | -0.13346 | -0.38373 | -596.7621 | 0.033 | -19.6931
|  | 274 | 0.003971 | 1204.2772 | 4.7822 |  | -40.3803 | 274 | 9274.311 | 274 | 3913.7592 | 274 | 398.9561 | 211 | 16.651 | 441.6068 | 0.63048 | 320.5479 |  |  |  |  | 211 | 3.6826 | 0.26613 | -0.51504 | -0.13707 | -0.1375 | -7.8781 |  | 72.3823 | 45.6355 | 46.5482 | 1554.0444 | 1568.8515 | -215.0371 | 3.6826 | -0.1375 | -0.39643 | -616.0692 | 0.033 | -20.3303
|  | 275 | 0.0039855 | 1204.2772 | 4.7997 |  | -40.5082 | 275 | 8372.0464 | 275 | 3533.0036 | 275 | 360.1431 | 212 | 17.206 | 438.9555 | 0.63582 | 321.3209 |  |  |  |  | 212 | 3.7001 | 0.26613 | -0.52992 | -0.14103 | -0.1415 | -8.1073 |  | 72.3823 | 46.0219 | 46.9423 | 1552.704 | 1568.3787 | -221.1836 | 3.7001 | -0.1415 | -0.40911 | -635.2334 | 0.033 | -20.9627
|  | 276 | 0.004 | 1204.2772 | 4.8171 |  | -40.6229 | 276 | 7455.7704 | 276 | 3146.3351 | 276 | 320.7273 | 213 | 17.761 | 436.3041 | 0.64123 | 322.1006 |  |  |  |  | 213 | 3.7176 | 0.26613 | -0.54464 | -0.14494 | -0.14546 | -8.3341 |  | 72.3823 | 46.4139 | 47.3422 | 1551.1302 | 1567.6852 | -227.227 | 3.7176 | -0.14546 | -0.42178 | -654.2375 | 0.033 | -21.5898
|  | 277 | 0.0040145 | 1204.2772 | 4.8346 |  | -40.7242 | 277 | 6525.8396 | 277 | 2753.9043 | 277 | 280.7242 | 214 | 18.316 | 433.6528 | 0.64673 | 322.8868 |  |  |  |  | 214 | 3.735 | 0.26613 | -0.55919 | -0.14882 | -0.14937 | -8.5584 |  | 72.3823 | 46.8117 | 47.7479 | 1549.3077 | 1566.7541 | -233.1604 | 3.735 | -0.14937 | -0.43443 | -673.0632 | 0.033 | -22.2111
|  | 278 | 0.004029 | 1204.2772 | 4.852 |  | -40.812 | 278 | 5582.6286 | 278 | 2355.8692 | 278 | 240.1498 | 215 | 18.871 | 431.0014 | 0.6523 | 323.6799 |  |  |  |  | 215 | 3.7525 | 0.26613 | -0.57358 | -0.15265 | -0.15324 | -8.7803 |  | 72.3823 | 47.2153 | 48.1596 | 1547.2215 | 1565.5683 | -238.9767 | 3.7525 | -0.15324 | -0.44705 | -691.6915 | 0.033 | -22.8258
|  | 279 | 0.0040435 | 1204.2772 | 4.8695 |  | -40.886 | 279 | 4626.5298 | 279 | 1952.3956 | 279 | 199.021 | 216 | 19.426 | 428.35 | 0.65796 | 324.4798 |  |  |  |  | 216 | 3.7699 | 0.26613 | -0.58779 | -0.15643 | -0.15707 | -8.9996 |  | 72.3823 | 47.625 | 48.5775 | 1544.856 | 1564.1108 | -244.6687 | 3.7699 | -0.15707 | -0.45966 | -710.1024 | 0.033 | -23.4334
|  | 280 | 0.004058 | 1204.2772 | 4.8869 |  | -40.946 | 280 | 3657.9533 | 280 | 1543.6563 | 280 | 157.3554 | 217 | 19.981 | 425.6987 | 0.66371 | 325.2867 |  |  |  |  | 217 | 3.7874 | 0.26613 | -0.60182 | -0.16016 | -0.16085 | -9.2162 |  | 72.3823 | 48.0408 | 49.0016 | 1542.1956 | 1562.3642 | -250.229 | 3.7874 | -0.16085 | -0.47223 | -728.2748 | 0.033 | -24.0331
|  | 281 | 0.0040725 | 1204.2772 | 4.9044 |  | -40.992 | 281 | 2677.3264 | 281 | 1129.8318 | 281 | 115.1714 | 218 | 20.536 | 423.0473 | 0.66954 | 326.1006 |  |  |  |  | 218 | 3.8048 | 0.26613 | -0.61566 | -0.16385 | -0.16459 | -9.4302 |  | 72.3823 | 48.4628 | 49.4321 | 1539.2248 | 1560.3108 | -255.6497 | 3.8048 | -0.16459 | -0.48478 | -746.1867 | 0.033 | -24.6242
|  | 282 | 0.004087 | 1204.2772 | 4.9218 |  | -41.0236 | 282 | 1685.0934 | 282 | 711.1094 | 282 | 72.4882 | 219 | 21.091 | 420.3959 | 0.67546 | 326.9217 |  |  |  |  | 219 | 3.8223 | 0.26613 | -0.62932 | -0.16748 | -0.16827 | -9.6414 |  | 72.3823 | 48.8913 | 49.8691 | 1535.9278 | 1557.933 | -260.9233 | 3.8223 | -0.16827 | -0.4973 | -763.8152 | 0.033 | -25.2059
|  | 283 | 0.0041014 | 1204.2772 | 4.9393 |  | -41.0408 | 283 | 681.7152 | 283 | 287.6838 | 283 | 29.3256 | 220 | 21.646 | 417.7446 | 0.68147 | 327.7501 |  |  |  |  | 220 | 3.8397 | 0.26613 | -0.64279 | -0.17106 | -0.17191 | -9.8497 |  | 72.3823 | 49.3262 | 50.3128 | 1532.2889 | 1555.213 | -266.0417 | 3.8397 | -0.17191 | -0.50978 | -781.1366 | 0.033 | -25.7775
|  | 284 | 0.0041159 | 1204.2772 | 4.9567 |  | -41.0433 | 284 | -332.3309 | 284 | -140.2437 | 284 | -14.296 | 221 | 22.201 | 415.0932 | 0.68757 | 328.5859 |  |  |  |  | 221 | 3.8572 | 0.26613 | -0.65606 | -0.1746 | -0.1755 | -10.0552 |  | 72.3823 | 49.7679 | 50.7633 | 1528.2924 | 1552.133 | -270.9968 | 3.8572 | -0.1755 | -0.52223 | -798.1262 | 0.033 | -26.3382
|  | 285 | 0.0041304 | 1204.2772 | 4.9742 |  | -41.0311 | 285 | -1356.5516 | 285 | -572.4648 | 285 | -58.3552 | 222 | 22.756 | 412.4418 | 0.69377 | 329.4292 |  |  |  |  | 222 | 3.8746 | 0.26613 | -0.66913 | -0.17808 | -0.17903 | -10.2577 |  | 72.3823 | 50.2164 | 51.2207 | 1523.9224 | 1548.675 | -275.7804 | 3.8746 | -0.17903 | -0.53465 | -814.7583 | 0.033 | -26.887
|  | 286 | 0.0041449 | 1204.2772 | 4.9916 |  | -41.0039 | 286 | -2390.4378 | 286 | -1008.7648 | 286 | -102.8303 | 223 | 23.311 | 409.7905 | 0.70006 | 330.2801 |  |  |  |  | 223 | 3.8921 | 0.26613 | -0.682 | -0.1815 | -0.18251 | -10.4571 |  | 72.3823 | 50.6718 | 51.6853 | 1519.1632 | 1544.8211 | -280.3844 | 3.8921 | -0.18251 | -0.54702 | -831.0067 | 0.033 | -27.4232
|  | 287 | 0.0041594 | 1204.2772 | 5.0091 |  | -40.9617 | 287 | -3433.4656 | 287 | -1448.9225 | 287 | -147.6985 | 224 | 23.866 | 407.1391 | 0.70645 | 331.1388 |  |  |  |  | 224 | 3.9095 | 0.26613 | -0.69466 | -0.18487 | -0.18594 | -10.6535 |  | 72.3823 | 51.1344 | 52.1571 | 1513.9992 | 1540.5534 | -284.8002 | 3.9095 | -0.18594 | -0.55934 | -846.8441 | 0.033 | -27.9459
|  | 288 | 0.0041739 | 1204.2772 | 5.0265 |  | -40.9044 | 288 | -4485.0958 | 288 | -1892.7104 | 288 | -192.9368 | 225 | 24.421 | 404.4878 | 0.71294 | 332.0053 |  |  |  |  | 225 | 3.927 | 0.26613 | -0.70711 | -0.18818 | -0.18931 | -10.8467 |  | 72.3823 | 51.6043 | 52.6364 | 1508.4149 | 1535.8541 | -289.0195 | 3.927 | -0.18931 | -0.57162 | -862.2427 | 0.033 | -28.454
|  | 289 | 0.0041884 | 1204.2772 | 5.044 |  | -40.8317 | 289 | -5544.7752 | 289 | -2339.8951 | 289 | -238.5214 | 226 | 24.976 | 401.8364 | 0.71953 | 332.8798 |  |  |  |  | 226 | 3.9444 | 0.26613 | -0.71934 | -0.19144 | -0.19263 | -11.0367 |  | 72.3823 | 52.0816 | 53.1232 | 1502.3946 | 1530.7052 | -293.0339 | 3.9444 | -0.19263 | -0.58385 | -877.1738 | 0.033 | -28.9467
|  | 290 | 0.0042029 | 1204.2772 | 5.0615 |  | -40.7436 | 290 | -6611.9365 | 290 | -2790.2372 | 290 | -284.4279 | 227 | 25.531 | 399.185 | 0.72623 | 333.7625 |  |  |  |  | 227 | 3.9619 | 0.26613 | -0.73135 | -0.19463 | -0.19588 | -11.2234 |  | 72.3823 | 52.5665 | 53.6178 | 1495.9233 | 1525.0893 | -296.8349 | 3.9619 | -0.19588 | -0.59603 | -891.6081 | 0.033 | -29.4231
|  | 291 | 0.0042174 | 1204.2772 | 5.0789 |  | -40.64 | 291 | -7685.9991 | 291 | -3243.4916 | 291 | -330.6312 | 228 | 26.086 | 396.5337 | 0.73304 | 334.6533 |  |  |  |  | 228 | 3.9794 | 0.26613 | -0.74314 | -0.19777 | -0.19908 | -11.4067 |  | 72.3823 | 53.0592 | 54.1204 | 1488.9856 | 1518.9887 | -300.4141 | 3.9794 | -0.19908 | -0.60814 | -905.5157 | 0.033 | -29.882
|  | 292 | 0.0042319 | 1204.2772 | 5.0964 |  | -40.5208 | 292 | -8766.3691 | 292 | -3699.4078 | 292 | -377.1058 | 229 | 26.641 | 393.8823 | 0.73996 | 335.5526 |  |  |  |  | 229 | 3.9968 | 0.26613 | -0.75471 | -0.20085 | -0.20223 | -11.5867 |  | 72.3823 | 53.5599 | 54.6311 | 1481.5666 | 1512.3861 | -303.7629 | 3.9968 | -0.20223 | -0.6202 | -918.8661 | 0.033 | -30.3226
|  | 293 | 0.0042464 | 1204.2772 | 5.1138 |  | -40.3859 | 293 | -9852.4405 | 293 | -4157.7299 | 293 | -423.8257 | 230 | 27.196 | 391.2309 | 0.74699 | 336.4604 |  |  |  |  | 230 | 4.0143 | 0.26613 | -0.76604 | -0.20387 | -0.20531 | -11.7632 |  | 72.3823 | 54.0688 | 55.1502 | 1473.6517 | 1505.2642 | -306.8732 | 4.0143 | -0.20531 | -0.63219 | -931.6284 | 0.033 | -30.7437
|  | 294 | 0.0042609 | 1204.2772 | 5.1313 |  | -40.2352 | 294 | -10943.5953 | 294 | -4618.1972 | 294 | -470.7642 | 231 | 27.751 | 388.5796 | 0.75413 | 337.3768 |  |  |  |  | 231 | 4.0317 | 0.26613 | -0.77715 | -0.20682 | -0.20832 | -11.9361 |  | 72.3823 | 54.586 | 55.6777 | 1465.2262 | 1497.6062 | -309.7366 | 4.0317 | -0.20832 | -0.64411 | -943.7711 | 0.033 | -31.1444
|  | 295 | 0.0042754 | 1204.2772 | 5.1487 |  | -40.0687 | 295 | -12039.2039 | 295 | -5080.544 | 295 | -517.8944 | 232 | 28.306 | 385.9282 | 0.7614 | 338.302 |  |  |  |  | 232 | 4.0492 | 0.26613 | -0.78801 | -0.20971 | -0.21128 | -12.1055 |  | 72.3823 | 55.1117 | 56.214 | 1456.2759 | 1489.3955 | -312.3449 | 4.0492 | -0.21128 | -0.65596 | -955.2624 | 0.033 | -31.5237
|  | 296 | 0.0042899 | 1204.2772 | 5.1662 |  | -39.8862 | 296 | -13138.626 | 296 | -5544.5002 | 296 | -565.1886 | 233 | 28.861 | 383.2768 | 0.76878 | 339.2362 |  |  |  |  | 233 | 4.0666 | 0.26613 | -0.79864 | -0.21254 | -0.21417 | -12.2712 |  | 72.3823 | 55.6462 | 56.7591 | 1446.787 | 1480.6156 | -314.6902 | 4.0666 | -0.21417 | -0.66773 | -966.0702 | 0.033 | -31.8803
|  | 297 | 0.0043043 | 1204.2772 | 5.1836 |  | -39.6878 | 297 | -14241.2111 | 297 | -6009.7911 | 297 | -612.6189 | 234 | 29.416 | 380.6255 | 0.77629 | 340.1794 |  |  |  |  | 234 | 4.0841 | 0.26613 | -0.80902 | -0.2153 | -0.217 | -12.4333 |  | 72.3823 | 56.1896 | 57.3134 | 1436.7458 | 1471.2506 | -316.7645 | 4.0841 | -0.217 | -0.67943 | -976.1623 | 0.033 | -32.2134
|  | 298 | 0.0043188 | 1204.2772 | 5.2011 |  | -39.4734 | 298 | -15346.2988 | 298 | -6476.1381 | 298 | -660.1568 | 235 | 29.971 | 377.9741 | 0.78392 | 341.1319 |  |  |  |  | 235 | 4.1015 | 0.26613 | -0.81915 | -0.218 | -0.21976 | -12.5916 |  | 72.3823 | 56.7422 | 57.8771 | 1426.1391 | 1461.2849 | -318.5603 | 4.1015 | -0.21976 | -0.69103 | -985.5061 | 0.033 | -32.5217
|  | 299 | 0.0043333 | 1204.2772 | 5.2185 |  | -39.243 | 299 | -16453.2198 | 299 | -6943.2587 | 299 | -707.7736 | 236 | 30.526 | 375.3228 | 0.79169 | 342.0938 |  |  |  |  | 236 | 4.119 | 0.26613 | -0.82904 | -0.22063 | -0.22246 | -12.7461 |  | 72.3823 | 57.3042 | 58.4503 | 1414.9539 | 1450.7031 | -320.07 | 4.119 | -0.22246 | -0.70255 | -994.0691 | 0.033 | -32.8043
|  | 300 | 0.0043478 | 1204.2772 | 5.236 |  | -38.9965 | 300 | -17561.2962 | 300 | -7410.867 | 300 | -755.4401 | 237 | 31.081 | 372.6714 | 0.79958 | 343.0653 |  |  |  |  | 237 | 4.1364 | 0.26613 | -0.83867 | -0.22319 | -0.22509 | -12.8967 |  | 72.3823 | 57.8758 | 59.0333 | 1403.1778 | 1439.4905 | -321.2865 | 4.1364 | -0.22509 | -0.71396 | -1001.8188 | 0.033 | -33.06
|  | 301 | 0.0043623 | 1204.2772 | 5.2534 |  | -38.734 | 301 | -18669.8423 | 301 | -7878.6735 | 301 | -803.1268 | 238 | 31.636 | 370.02 | 0.80762 | 344.0465 |  |  |  |  | 238 | 4.1539 | 0.26613 | -0.84805 | -0.22569 | -0.22765 | -13.0435 |  | 72.3823 | 58.4572 | 59.6263 | 1390.7986 | 1427.6328 | -322.2028 | 4.1539 | -0.22765 | -0.72528 | -1008.7227 | 0.033 | -33.2878
|  | 302 | 0.0043768 | 1204.2772 | 5.2709 |  | -38.4553 | 302 | -19778.1651 | 302 | -8346.3857 | 302 | -850.8038 | 239 | 32.191 | 367.3687 | 0.81579 | 345.0375 |  |  |  |  | 239 | 4.1713 | 0.26613 | -0.85717 | -0.22812 | -0.23014 | -13.1862 |  | 72.3823 | 59.0487 | 60.2297 | 1377.8048 | 1415.1162 | -322.8122 | 4.1713 | -0.23014 | -0.7365 | -1014.7487 | 0.033 | -33.4867
|  | 303 | 0.0043913 | 1204.2772 | 5.2883 |  | -38.1607 | 303 | -20885.5651 | 303 | -8813.7085 | 303 | -898.4412 | 240 | 32.746 | 364.7173 | 0.8241 | 346.0387 |  |  |  |  | 240 | 4.1888 | 0.26613 | -0.86603 | -0.23047 | -0.23257 | -13.325 |  | 72.3823 | 59.6505 | 60.8435 | 1364.1852 | 1401.9273 | -323.1085 | 4.1888 | -0.23257 | -0.7476 | -1019.8648 | 0.033 | -33.6555
|  | 304 | 0.0044058 | 1204.2772 | 5.3058 |  | -37.85 | 304 | -21991.3367 | 304 | -9280.3441 | 304 | -946.0086 | 241 | 33.301 | 362.0659 | 0.83256 | 347.0501 |  |  |  |  | 241 | 4.2062 | 0.26613 | -0.87462 | -0.23276 | -0.23492 | -13.4597 |  | 72.3823 | 60.263 | 61.4682 | 1349.929 | 1388.0535 | -323.0857 | 4.2062 | -0.23492 | -0.75859 | -1024.0394 | 0.033 | -33.7933
|  | 305 | 0.0044203 | 1204.2772 | 5.3233 |  | -37.5233 | 305 | -23094.7693 | 305 | -9745.9926 | 305 | -993.4753 | 242 | 33.856 | 359.4146 | 0.84118 | 348.0719 |  |  |  |  | 242 | 4.2237 | 0.26613 | -0.88295 | -0.23498 | -0.2372 | -13.5903 |  | 72.3823 | 60.8862 | 62.104 | 1335.0261 | 1373.4827 | -322.7382 | 4.2237 | -0.2372 | -0.76945 | -1027.2417 | 0.033 | -33.899
|  | 306 | 0.0044348 | 1204.2772 | 5.3407 |  | -37.1806 | 306 | -24195.1474 | 306 | -10210.3522 | 306 | -1040.8106 | 243 | 34.411 | 356.7632 | 0.84994 | 349.1043 |  |  |  |  | 243 | 4.2412 | 0.26613 | -0.89101 | -0.23712 | -0.2394 | -13.7168 |  | 72.3823 | 61.5207 | 62.7511 | 1319.4669 | 1358.2032 | -322.0608 | 4.2412 | -0.2394 | -0.78019 | -1029.441 | 0.033 | -33.9716
|  | 307 | 0.0044493 | 1204.2772 | 5.3582 |  | -36.822 | 307 | -25291.7518 | 307 | -10673.1193 | 307 | -1087.9836 | 244 | 34.966 | 354.1118 | 0.85886 | 350.1475 |  |  |  |  | 244 | 4.2586 | 0.26613 | -0.89879 | -0.2392 | -0.24154 | -13.839 |  | 72.3823 | 62.1665 | 63.4098 | 1303.2422 | 1342.2044 | -321.0488 | 4.2586 | -0.24154 | -0.7908 | -1030.6078 | 0.033 | -34.0101
|  | 308 | 0.0044638 | 1204.2772 | 5.3756 |  | -36.4475 | 308 | -26383.86 | 308 | -11133.9889 | 308 | -1134.9632 | 245 | 35.521 | 351.4605 | 0.86795 | 351.2017 |  |  |  |  | 245 | 4.2761 | 0.26613 | -0.90631 | -0.24119 | -0.2436 | -13.9571 |  | 72.3823 | 62.8241 | 64.0805 | 1286.3436 | 1325.476 | -319.6979 | 4.2761 | -0.2436 | -0.80127 | -1030.7131 | 0.033 | -34.0135
|  | 309 | 0.0044783 | 1204.2772 | 5.3931 |  | -36.0572 | 309 | -27470.7469 | 309 | -11592.6552 | 309 | -1181.7182 | 246 | 36.076 | 348.8091 | 0.8772 | 352.2671 |  |  |  |  | 246 | 4.2935 | 0.26613 | -0.91355 | -0.24312 | -0.24558 | -14.0708 |  | 72.3823 | 63.4936 | 64.7635 | 1268.7632 | 1308.0087 | -318.0043 | 4.2935 | -0.24558 | -0.8116 | -1029.7288 | 0.033 | -33.9811
|  | 310 | 0.0044928 | 1204.2772 | 5.4105 |  | -35.6513 | 310 | -28551.6856 | 310 | -12048.8113 | 310 | -1228.2173 | 247 | 36.631 | 346.1578 | 0.88662 | 353.3439 |  |  |  |  | 247 | 4.311 | 0.26613 | -0.9205 | -0.24497 | -0.24749 | -14.1802 |  | 72.3823 | 64.1755 | 65.459 | 1250.4936 | 1289.7937 | -315.9647 | 4.311 | -0.24749 | -0.82178 | -1027.6281 | 0.033 | -33.9117
|  | 311 | 0.0045072 | 1204.2772 | 5.428 |  | -35.2297 | 311 | -29625.9481 | 311 | -12502.1501 | 311 | -1274.4292 | 248 | 37.186 | 343.5064 | 0.89621 | 354.4323 |  |  |  |  | 248 | 4.3284 | 0.26613 | -0.92718 | -0.24675 | -0.24933 | -14.2853 |  | 72.3823 | 64.8701 | 66.1675 | 1231.5281 | 1270.8232 | -313.5763 | 4.3284 | -0.24933 | -0.8318 | -1024.3852 | 0.033 | -33.8047
|  | 312 | 0.0045217 | 1204.2772 | 5.4454 |  | -34.7926 | 312 | -30692.806 | 312 | -12952.3641 | 312 | -1320.3225 | 249 | 37.741 | 340.855 | 0.90599 | 355.5325 |  |  |  |  | 249 | 4.3459 | 0.26613 | -0.93358 | -0.24845 | -0.25108 | -14.386 |  | 72.3823 | 65.5776 | 66.8892 | 1211.8608 | 1251.0899 | -310.8369 | 4.3459 | -0.25108 | -0.84166 | -1019.9755 | 0.033 | -33.6592
|  | 313 | 0.0045362 | 1204.2772 | 5.4629 |  | -34.3401 | 313 | -31751.531 | 313 | -13399.1461 | 313 | -1365.8661 | 250 | 38.296 | 338.2037 | 0.91595 | 356.6448 |  |  |  |  | 250 | 4.3633 | 0.26613 | -0.93969 | -0.25008 | -0.25276 | -14.4822 |  | 72.3823 | 66.2985 | 67.6244 | 1191.4862 | 1230.5878 | -307.7448 | 4.3633 | -0.25276 | -0.85135 | -1014.3759 | 0.033 | -33.4744
|  | 314 | 0.0045507 | 1204.2772 | 5.4803 |  | -33.8723 | 314 | -32801.3961 | 314 | -13842.1891 | 314 | -1411.0285 | 251 | 38.851 | 335.5523 | 0.9261 | 357.7693 |  |  |  |  | 251 | 4.3808 | 0.26613 | -0.94552 | -0.25163 | -0.25436 | -14.574 |  | 72.3823 | 67.033 | 68.3737 | 1170.3998 | 1209.3112 | -304.2989 | 4.3808 | -0.25436 | -0.86087 | -1007.5647 | 0.033 | -33.2496
|  | 315 | 0.0045652 | 1204.2772 | 5.4978 |  | -33.3894 | 315 | -33841.6756 | 315 | -14281.1871 | 315 | -1455.7785 | 252 | 39.406 | 332.9009 | 0.93644 | 358.9064 |  |  |  |  | 252 | 4.3982 | 0.26613 | -0.95106 | -0.2531 | -0.25589 | -14.6613 |  | 72.3823 | 67.7816 | 69.1373 | 1148.5975 | 1187.2556 | -300.4988 | 4.3982 | -0.25589 | -0.87021 | -999.5219 | 0.033 | -32.9842
|  | 316 | 0.0045797 | 1204.2772 | 5.5152 |  | -32.8914 | 316 | -34871.6467 | 316 | -14715.8349 | 316 | -1500.0851 | 253 | 39.961 | 330.2496 | 0.94698 | 360.0562 |  |  |  |  | 253 | 4.4157 | 0.26613 | -0.9563 | -0.2545 | -0.25733 | -14.744 |  | 72.3823 | 68.5447 | 69.9156 | 1126.0761 | 1164.4173 | -296.3447 | 4.4157 | -0.25733 | -0.87936 | -990.2291 | 0.033 | -32.6776
|  | 317 | 0.0045942 | 1204.2772 | 5.5327 |  | -32.3787 | 317 | -35890.5894 | 317 | -15145.8287 | 317 | -1543.9173 | 254 | 40.516 | 327.5982 | 0.95773 | 361.219 |  |  |  |  | 254 | 4.4331 | 0.26613 | -0.96126 | -0.25582 | -0.2587 | -14.8222 |  | 72.3823 | 69.3226 | 70.7091 | 1102.8331 | 1140.7936 | -291.8374 | 4.4331 | -0.2587 | -0.88832 | -979.6699 | 0.033 | -32.3291
|  | 318 | 0.0046087 | 1204.2772 | 5.5501 |  | -31.8512 | 318 | -36897.7877 | 318 | -15570.8664 | 318 | -1587.2443 | 255 | 41.071 | 324.9468 | 0.96869 | 362.3951 |  |  |  |  | 255 | 4.4506 | 0.26613 | -0.96593 | -0.25706 | -0.25998 | -14.8957 |  | 72.3823 | 70.1158 | 71.5181 | 1078.8667 | 1116.3825 | -286.9783 | 4.4506 | -0.25998 | -0.89708 | -967.8298 | 0.033 | -31.9384
|  | 319 | 0.0046232 | 1204.2772 | 5.5676 |  | -31.3092 | 319 | -37892.53 | 319 | -15990.6476 | 319 | -1630.0354 | 256 | 41.626 | 322.2955 | 0.97986 | 363.5846 |  |  |  |  | 256 | 4.468 | 0.26613 | -0.9703 | -0.25822 | -0.26118 | -14.9647 |  | 72.3823 | 70.9247 | 72.3431 | 1054.1759 | 1091.1833 | -281.7696 | 4.468 | -0.26118 | -0.90563 | -954.6961 | 0.033 | -31.505
|  | 320 | 0.0046377 | 1204.2772 | 5.5851 |  | -30.7529 | 320 | -38874.1101 | 320 | -16404.8745 | 320 | -1672.2604 | 257 | 42.181 | 319.6441 | 0.99126 | 364.788 |  |  |  |  | 257 | 4.4855 | 0.26613 | -0.97437 | -0.25931 | -0.26231 | -15.029 |  | 72.3823 | 71.7496 | 73.1846 | 1028.7604 | 1065.1958 | -276.214 | 4.4855 | -0.26231 | -0.91397 | -940.2587 | 0.033 | -31.0285
|  | 321 | 0.0046522 | 1204.2772 | 5.6025 |  | -30.1825 | 321 | -39841.828 | 321 | -16813.2514 | 321 | -1713.889 | 258 | 42.736 | 316.9928 | 1.0029 | 366.0054 |  |  |  |  | 258 | 4.5029 | 0.26613 | -0.97815 | -0.26031 | -0.26335 | -15.0887 |  | 72.3823 | 72.5912 | 74.043 | 1002.6208 | 1038.4213 | -270.315 | 4.5029 | -0.26335 | -0.92209 | -924.5095 | 0.033 | -30.5088
|  | 322 | 0.0046667 | 1204.2772 | 5.62 |  | -29.5981 | 322 | -40794.9899 | 322 | -17215.4857 | 322 | -1754.8915 | 259 | 43.291 | 314.3414 | 1.0147 | 367.2371 |  |  |  |  | 259 | 4.5204 | 0.26613 | -0.98163 | -0.26124 | -0.26431 | -15.1436 |  | 72.3823 | 73.4499 | 74.9188 | 975.7584 | 1010.8616 | -264.077 | 4.5204 | -0.26431 | -0.92999 | -907.4427 | 0.033 | -29.9456
|  | 323 | 0.0046812 | 1204.2772 | 5.6374 |  | -29.0001 | 323 | -41732.9098 | 323 | -17611.2879 | 323 | -1795.2383 | 260 | 43.846 | 311.69 | 1.0269 | 368.4835 |  |  |  |  | 260 | 4.5379 | 0.26613 | -0.98481 | -0.26209 | -0.26518 | -15.1939 |  | 72.3823 | 74.3261 | 75.8126 | 948.1753 | 982.5198 | -257.5046 | 4.5379 | -0.26518 | -0.93765 | -889.0552 | 0.033 | -29.3388
|  | 324 | 0.0046957 | 1204.2772 | 5.6549 |  | -28.3886 | 324 | -42654.9095 | 324 | -18000.3718 | 324 | -1834.9003 | 261 | 44.401 | 309.0387 | 1.0392 | 369.7448 |  |  |  |  | 261 | 4.5553 | 0.26613 | -0.98769 | -0.26285 | -0.26598 | -15.2394 |  | 72.3823 | 75.2203 | 76.7247 | 919.8745 | 953.3998 | -250.6036 | 4.5553 | -0.26598 | -0.94507 | -869.3463 | 0.033 | -28.6884
|  | 325 | 0.0047101 | 1204.2772 | 5.6723 |  | -27.7638 | 325 | -43560.3198 | 325 | -18382.455 | 325 | -1873.8486 | 262 | 44.956 | 306.3873 | 1.0518 | 371.0213 |  |  |  |  | 262 | 4.5728 | 0.26613 | -0.99027 | -0.26354 | -0.26669 | -15.2802 |  | 72.3823 | 76.1332 | 77.6559 | 890.8597 | 923.5068 | -243.3801 | 4.5728 | -0.26669 | -0.95225 | -848.3179 | 0.033 | -27.9945
|  | 326 | 0.0047246 | 1204.2772 | 5.6898 |  | -27.126 | 326 | -44448.4808 | 326 | -18757.2589 | 326 | -1912.0549 | 263 | 45.511 | 303.7359 | 1.0647 | 372.3134 |  |  |  |  | 263 | 4.5902 | 0.26613 | -0.99255 | -0.26415 | -0.26732 | -15.3162 |  | 72.3823 | 77.0652 | 78.6065 | 861.1355 | 892.8468 | -235.8413 | 4.5902 | -0.26732 | -0.95917 | -825.9749 | 0.033 | -27.2572
|  | 327 | 0.0047391 | 1204.2772 | 5.7072 |  | -26.4755 | 327 | -45318.7426 | 327 | -19124.5094 | 327 | -1949.4913 | 264 | 46.066 | 301.0846 | 1.0778 | 373.6214 |  |  |  |  | 264 | 4.6077 | 0.26613 | -0.99452 | -0.26467 | -0.26786 | -15.3474 |  | 72.3823 | 78.017 | 79.5773 | 830.7072 | 861.4268 | -227.9948 | 4.6077 | -0.26786 | -0.96583 | -802.3246 | 0.033 | -26.4767
|  | 328 | 0.0047536 | 1204.2772 | 5.7247 |  | -25.8125 | 328 | -46170.4663 | 328 | -19483.9368 | 328 | -1986.1301 | 265 | 46.621 | 298.4332 | 1.0913 | 374.9457 |  |  |  |  | 265 | 4.6251 | 0.26613 | -0.99619 | -0.26512 | -0.26832 | -15.3739 |  | 72.3823 | 78.9891 | 80.5689 | 799.5812 | 829.2549 | -219.849 | 4.6251 | -0.26832 | -0.97223 | -777.3775 | 0.033 | -25.6535
|  | 329 | 0.0047681 | 1204.2772 | 5.7421 |  | -25.1374 | 329 | -47003.0242 | 329 | -19835.2762 | 329 | -2021.9446 | 266 | 47.176 | 295.7819 | 1.105 | 376.2865 |  |  |  |  | 266 | 4.6426 | 0.26613 | -0.99756 | -0.26548 | -0.2687 | -15.3955 |  | 72.3823 | 79.9821 | 81.5818 | 767.7646 | 796.3403 | -211.413 | 4.6426 | -0.2687 | -0.97836 | -751.1469 | 0.033 | -24.7878
|  | 330 | 0.0047826 | 1204.2772 | 5.7596 |  | -24.4502 | 330 | -47815.8008 | 330 | -20178.2679 | 330 | -2056.908 | 267 | 47.731 | 293.1305 | 1.119 | 377.6442 |  |  |  |  | 267 | 4.66 | 0.26613 | -0.99863 | -0.26576 | -0.269 | -15.4124 |  | 72.3823 | 80.9968 | 82.6167 | 735.2651 | 762.6931 | -202.6966 | 4.66 | -0.269 | -0.9842 | -723.6492 | 0.033 | -23.8804
|  | 331 | 0.0047971 | 1204.2772 | 5.777 |  | -23.7515 | 331 | -48608.1933 | 331 | -20512.6576 | 331 | -2090.9947 | 268 | 48.286 | 290.4791 | 1.1333 | 379.0192 |  |  |  |  | 268 | 4.6775 | 0.26613 | -0.99939 | -0.26597 | -0.26921 | -15.4244 |  | 72.3823 | 82.0337 | 83.6744 | 702.0917 | 728.3244 | -193.7102 | 4.6775 | -0.26921 | -0.98976 | -694.9036 | 0.033 | -22.9318
|  | 332 | 0.0048116 | 1204.2772 | 5.7945 |  | -23.0414 | 332 | -49379.612 | 332 | -20838.1963 | 332 | -2124.179 | 269 | 48.841 | 287.8278 | 1.148 | 380.4119 |  |  |  |  | 269 | 4.6949 | 0.26613 | -0.99985 | -0.26609 | -0.26933 | -15.4316 |  | 72.3823 | 83.0936 | 84.7554 | 668.2539 | 693.2464 | -184.4649 | 4.6949 | -0.26933 | -0.99503 | -664.9328 | 0.033 | -21.9428
|  | 333 | 0.0048261 | 1204.2772 | 5.8119 |  | -22.3203 | 333 | -50129.4812 | 333 | -21154.6411 | 333 | -2156.4364 | 270 | 49.396 | 285.1764 | 1.163 | 381.8227 |  |  |  |  | 270 | 4.7124 | 0.26613 | -1 | -0.26613 | -0.26938 | -15.4341 |  | 72.3823 | 84.1771 | 85.8607 | 633.7623 | 657.4724 | -174.9725 | 4.7124 | -0.26938 | -1 | -633.7623 | 0.033 | -20.9142
|  | 334 | 0.0048406 | 1204.2772 | 5.8294 |  | -21.5885 | 334 | -50857.2399 | 334 | -21461.7552 | 334 | -2187.7426 | 271 | 49.951 | 282.525 | 1.1783 | 383.252 |  |  |  |  | 271 | 4.7298 | 0.26613 | -0.99985 | -0.26609 | -0.26933 | -15.4316 |  | 72.3823 | 85.2852 | 86.9909 | 598.628 | 621.0165 | -165.2453 | 4.7298 | -0.26933 | -1.0047 | -601.4207 | 0.033 | -19.8469
|  | 335 | 0.0048551 | 1204.2772 | 5.8469 |  | -20.8463 | 335 | -51562.3419 | 335 | -21759.3083 | 335 | -2218.0742 | 272 | 50.506 | 279.8737 | 1.1939 | 384.7002 |  |  |  |  | 272 | 4.7473 | 0.26613 | -0.99939 | -0.26597 | -0.26921 | -15.4244 |  | 72.3823 | 86.4184 | 88.1468 | 562.8633 | 583.8939 | -155.2964 | 4.7473 | -0.26921 | -1.009 | -567.9401 | 0.033 | -18.742
|  | 336 | 0.0048696 | 1204.2772 | 5.8643 |  | -20.094 | 336 | -52244.2567 | 336 | -22047.0763 | 336 | -2247.4084 | 273 | 51.061 | 277.2223 | 1.2099 | 386.1677 |  |  |  |  | 273 | 4.7647 | 0.26613 | -0.99863 | -0.26576 | -0.269 | -15.4124 |  | 72.3823 | 87.5777 | 89.3293 | 526.4811 | 546.1207 | -145.1394 | 4.7647 | -0.269 | -1.0131 | -533.3556 | 0.033 | -17.6007
|  | 337 | 0.0048841 | 1204.2772 | 5.8818 |  | -19.3321 | 337 | -52902.47 | 337 | -22324.8423 | 337 | -2275.723 | 274 | 51.616 | 274.5709 | 1.2263 | 387.655 |  |  |  |  | 274 | 4.7822 | 0.26613 | -0.99756 | -0.26548 | -0.2687 | -15.3955 |  | 72.3823 | 88.764 | 90.5393 | 489.4953 | 507.7141 | -134.7883 | 4.7822 | -0.2687 | -1.0168 | -497.7053 | 0.033 | -16.4243
|  | 338 | 0.0048986 | 1204.2772 | 5.8992 |  | -18.5607 | 338 | -53536.4843 | 338 | -22592.3964 | 338 | -2302.9966 | 275 | 52.171 | 271.9196 | 1.2431 | 389.1625 |  |  |  |  | 275 | 4.7997 | 0.26613 | -0.99619 | -0.26512 | -0.26832 | -15.3739 |  | 72.3823 | 89.978 | 91.7776 | 451.9207 | 468.6921 | -124.2579 | 4.7997 | -0.26832 | -1.0202 | -461.0308 | 0.033 | -15.214
|  | 339 | 0.004913 | 1204.2772 | 5.9167 |  | -17.7804 | 339 | -54145.8191 | 339 | -22849.5357 | 339 | -2329.2085 | 276 | 52.726 | 269.2682 | 1.2603 | 390.6908 |  |  |  |  | 276 | 4.8171 | 0.26613 | -0.99452 | -0.26467 | -0.26786 | -15.3474 |  | 72.3823 | 91.2208 | 93.0452 | 413.7726 | 429.0739 | -113.5635 | 4.8171 | -0.26786 | -1.0232 | -423.3765 | 0.033 | -13.9714
|  | 340 | 0.0049275 | 1204.2772 | 5.9341 |  | -16.9914 | 340 | -54730.0118 | 340 | -23096.065 | 340 | -2354.3389 | 277 | 53.281 | 266.6169 | 1.2778 | 392.2402 |  |  |  |  | 277 | 4.8346 | 0.26613 | -0.99255 | -0.26415 | -0.26732 | -15.3162 |  | 72.3823 | 92.4933 | 94.3432 | 375.0674 | 388.8793 | -102.7207 | 4.8346 | -0.26732 | -1.0259 | -384.7902 | 0.033 | -12.6981
|  | 341 | 0.004942 | 1204.2772 | 5.9516 |  | -16.1942 | 341 | -55288.618 | 341 | -23331.7968 | 341 | -2378.3687 | 278 | 53.836 | 263.9655 | 1.2959 | 393.8114 |  |  |  |  | 278 | 4.852 | 0.26613 | -0.99027 | -0.26354 | -0.26669 | -15.2802 |  | 72.3823 | 93.7966 | 95.6725 | 335.8223 | 348.1291 | -91.7456 | 4.852 | -0.26669 | -1.0283 | -345.3226 | 0.033 | -11.3956
|  | 342 | 0.0049565 | 1204.2772 | 5.969 |  | -15.389 | 342 | -55821.2118 | 342 | -23556.5514 | 342 | -2401.2794 | 279 | 54.391 | 261.3141 | 1.3143 | 395.4049 |  |  |  |  | 279 | 4.8695 | 0.26613 | -0.98769 | -0.26285 | -0.26598 | -15.2394 |  | 72.3823 | 95.1317 | 97.0343 | 296.0553 | 306.8451 | -80.655 | 4.8695 | -0.26598 | -1.0303 | -305.0275 | 0.033 | -10.0659
|  | 343 | 0.004971 | 1204.2772 | 5.9865 |  | -14.5763 | 343 | -56327.3865 | 343 | -23770.1571 | 343 | -2423.0537 | 280 | 54.946 | 258.6628 | 1.3332 | 397.0211 |  |  |  |  | 280 | 4.8869 | 0.26613 | -0.98481 | -0.26209 | -0.26518 | -15.1939 |  | 72.3823 | 96.4996 | 98.4296 | 255.785 | 265.05 | -69.4659 | 4.8869 | -0.26518 | -1.032 | -263.9617 | 0.033 | -8.7107
|  | 344 | 0.0049855 | 1204.2772 | 6.0039 |  | -13.7564 | 344 | -56806.7551 | 344 | -23972.4506 | 344 | -2443.6749 | 281 | 55.501 | 256.0114 | 1.3526 | 398.6607 |  |  |  |  | 281 | 4.9044 | 0.26613 | -0.98163 | -0.26124 | -0.26431 | -15.1436 |  | 72.3823 | 97.9017 | 99.8597 | 215.0311 | 222.7669 | -58.1955 | 4.9044 | -0.26431 | -1.0333 | -222.1846 | 0.033 | -7.3321
|  | 345 | 0.005 | 1204.2772 | 6.0214 |  | -12.9298 | 345 | -57258.9501 | 345 | -24163.2769 | 345 | -2463.1271 | 282 | 56.056 | 253.36 | 1.3724 | 400.3243 |  |  |  |  | 282 | 4.9218 | 0.26613 | -0.97815 | -0.26031 | -0.26335 | -15.0887 |  | 72.3823 | 99.339 | 101.3258 | 173.814 | 180.0203 | -46.8617 | 4.9218 | -0.26335 | -1.0342 | -179.7588 | 0.033 | -5.932
|  | 346 | 0.0050145 | 1204.2772 | 6.0388 |  | -12.0969 | 346 | -57683.6246 | 346 | -24342.4896 | 346 | -2481.3955 | 283 | 56.611 | 250.7087 | 1.3928 | 402.0124 |  |  |  |  | 283 | 4.9393 | 0.26613 | -0.97437 | -0.25931 | -0.26231 | -15.029 |  | 72.3823 | 100.8129 | 102.8291 | 132.1547 | 136.8352 | -35.4825 | 4.9393 | -0.26231 | -1.0348 | -136.7494 | 0.033 | -4.5127
|  | 347 | 0.005029 | 1204.2772 | 6.0563 |  | -11.258 | 347 | -58080.4524 | 347 | -24509.9509 | 347 | -2498.4659 | 284 | 57.166 | 248.0573 | 1.4137 | 403.7257 |  |  |  |  | 284 | 4.9567 | 0.26613 | -0.9703 | -0.25822 | -0.26118 | -14.9647 |  | 72.3823 | 102.3247 | 104.3711 | 90.0752 | 93.2373 | -24.0761 | 4.9567 | -0.26118 | -1.035 | -93.2241 | 0.033 | -3.0764
|  | 348 | 0.0050435 | 1204.2772 | 6.0737 |  | -10.4135 | 348 | -58449.1281 | 348 | -24665.532 | 348 | -2514.3254 | 285 | 57.721 | 245.4059 | 1.4351 | 405.4648 |  |  |  |  | 285 | 4.9742 | 0.26613 | -0.96593 | -0.25706 | -0.25998 | -14.8957 |  | 72.3823 | 103.8757 | 105.9532 | 47.598 | 49.2531 | -12.6611 | 4.9742 | -0.25998 | -1.0348 | -49.2531 | 0.033 | -1.6254
|  | 349 | 0.005058 | 1204.2772 | 6.0912 |  | -9.5639 | 349 | -58789.3677 | 349 | -24809.1132 | 349 | -2528.9616 | 286 | 58.276 | 242.7546 | 1.4571 | 407.2304 |  |  |  |  | 286 | 4.9916 | 0.26613 | -0.96126 | -0.25582 | -0.2587 | -14.8222 |  | 72.3823 | 105.4675 | 107.5769 | 4.7466 | 4.91 | -1.2561 | 4.9916 | -0.2587 | -1.0342 | -4.909 | 0.033 | -0.162
|  | 350 | 0.0050725 | 1204.2772 | 6.1087 |  | -8.7096 | 350 | -59100.9089 | 350 | -24940.5836 | 350 | -2542.3633 | 287 | 58.831 | 240.1032 | 1.4797 | 409.0233 |  |  |  |  | 287 | 5.0091 | 0.26613 | -0.9563 | -0.2545 | -0.25733 | -14.744 |  | 72.3823 | 107.1016 | 109.2436 | -38.4549 | -39.7642 | 10.12 | 5.0091 | -0.25733 | -1.0332 | 39.7334 | 0.033 | 1.3112
|  | 351 | 0.005087 | 1204.2772 | 6.1261 |  | -7.851 | 351 | -59383.5112 | 351 | -25059.8417 | 351 | -2554.5201 | 288 | 59.386 | 237.4519 | 1.5028 | 410.844 |  |  |  |  | 288 | 5.0265 | 0.26613 | -0.95106 | -0.2531 | -0.25589 | -14.6613 |  | 72.3823 | 108.7796 | 110.9552 | -81.9817 | -84.7409 | 21.4482 | 5.0265 | -0.25589 | -1.0319 | 84.5971 | 0.033 | 2.7917
|  | 352 | 0.0051014 | 1204.2772 | 6.1436 |  | -6.9885 | 352 | -59636.9563 | 352 | -25166.7956 | 352 | -2565.4226 | 289 | 59.941 | 234.8005 | 1.5267 | 412.6935 |  |  |  |  | 289 | 5.044 | 0.26613 | -0.94552 | -0.25163 | -0.25436 | -14.574 |  | 72.3823 | 110.5031 | 112.7132 | -125.8082 | -129.9909 | 32.7096 | 5.044 | -0.25436 | -1.0302 | 129.6032 | 0.033 | 4.2769
|  | 353 | 0.0051159 | 1204.2772 | 6.161 |  | -6.1225 | 353 | -59861.0482 | 353 | -25261.3624 | 353 | -2575.0624 | 290 | 60.496 | 232.1491 | 1.5511 | 414.5724 |  |  |  |  | 290 | 5.0615 | 0.26613 | -0.93969 | -0.25008 | -0.25276 | -14.4822 |  | 72.3823 | 112.274 | 114.5195 | -169.9084 | -175.4843 | 43.885 | 5.0615 | -0.25276 | -1.028 | 174.6712 | 0.033 | 5.7641
|  | 354 | 0.0051304 | 1204.2772 | 6.1785 |  | -5.2535 | 354 | -60055.6135 | 354 | -25343.4689 | 354 | -2583.4321 | 291 | 61.051 | 229.4978 | 1.5763 | 416.4816 |  |  |  |  | 291 | 5.0789 | 0.26613 | -0.93358 | -0.24845 | -0.25108 | -14.386 |  | 72.3823 | 114.0941 | 116.376 | -214.2551 | -221.1908 | 54.9555 | 5.0789 | -0.25108 | -1.0255 | 219.7187 | 0.033 | 7.2507
|  | 355 | 0.0051449 | 1204.2772 | 6.1959 |  | -4.3819 | 355 | -60220.5016 | 355 | -25413.0517 | 355 | -2590.5251 | 292 | 61.606 | 226.8464 | 1.6021 | 418.4219 |  |  |  |  | 292 | 5.0964 | 0.26613 | -0.92718 | -0.24675 | -0.24933 | -14.2853 |  | 72.3823 | 115.9654 | 118.2847 | -258.8211 | -267.0794 | 65.902 | 5.0964 | -0.24933 | -1.0226 | 264.662 | 0.033 | 8.7338
|  | 356 | 0.0051594 | 1204.2772 | 6.2134 |  | -3.5082 | 356 | -60355.5846 | 356 | -25470.0567 | 356 | -2596.3361 | 293 | 62.161 | 224.195 | 1.6287 | 420.3943 |  |  |  |  | 293 | 5.1138 | 0.26613 | -0.9205 | -0.24497 | -0.24749 | -14.1802 |  | 72.3823 | 117.8899 | 120.2477 | -303.5779 | -313.1187 | 76.7056 | 5.1138 | -0.24749 | -1.0192 | 309.4163 | 0.033 | 10.2107
|  | 357 | 0.0051739 | 1204.2772 | 6.2308 |  | -2.6327 | 357 | -60460.758 | 357 | -25514.4399 | 357 | -2600.8603 | 294 | 62.716 | 221.5437 | 1.6561 | 422.3996 |  |  |  |  | 294 | 5.1313 | 0.26613 | -0.91355 | -0.24312 | -0.24558 | -14.0708 |  | 72.3823 | 119.8699 | 122.2673 | -348.497 | -359.2767 | 87.3477 | 5.1313 | -0.24558 | -1.0155 | 353.8953 | 0.033 | 11.6785
|  | 358 | 0.0051884 | 1204.2772 | 6.2483 |  | -1.7558 | 358 | -60535.9402 | 358 | -25546.1668 | 358 | -2604.0945 | 295 | 63.271 | 218.8923 | 1.6842 | 424.4387 |  |  |  |  | 295 | 5.1487 | 0.26613 | -0.90631 | -0.24119 | -0.2436 | -13.9571 |  | 72.3823 | 121.9075 | 124.3456 | -393.5487 | -405.5211 | 97.8096 | 5.1487 | -0.2436 | -1.0113 | 398.0124 | 0.033 | 13.1344
|  | 359 | 0.0052029 | 1204.2772 | 6.2657 |  | -0.87813 | 359 | -60581.0728 | 359 | -25565.2127 | 359 | -2606.036 | 296 | 63.826 | 216.2409 | 1.7132 | 426.5127 |  |  |  |  | 296 | 5.1662 | 0.26613 | -0.89879 | -0.2392 | -0.24154 | -13.839 |  | 72.3823 | 124.0052 | 126.4853 | -438.7033 | -451.8189 | 108.0729 | 5.1662 | -0.24154 | -1.0068 | 441.6799 | 0.033 | 14.5754
|  | 360 | 0.0052174 | 1204.2772 | 6.2832 |  | -5.702e-14 | 360 | -60596.121 | 360 | -25571.563 | 360 | -2606.6833 | 297 | 64.381 | 213.5896 | 1.743 | 428.6227 |  |  |  |  | 297 | 5.1836 | 0.26613 | -0.89101 | -0.23712 | -0.2394 | -13.7168 |  | 72.3823 | 126.1656 | 128.6889 | -483.9299 | -498.1369 | 118.1196 | 5.1836 | -0.2394 | -1.0018 | 484.8099 | 0.033 | 15.9987
|  | 361 | 0.0052319 | 1204.2772 | 6.3006 |  | 0.87813 | 361 | -60581.0728 | 361 | -25565.2127 | 361 | -2606.036 | 298 | 64.936 | 210.9382 | 1.7738 | 430.7696 |  |  |  |  | 298 | 5.2011 | 0.26613 | -0.88295 | -0.23498 | -0.2372 | -13.5903 |  | 72.3823 | 128.3913 | 130.9592 | -529.1976 | -544.4416 | 127.9318 | 5.2011 | -0.2372 | -0.99644 | 527.3141 | 0.033 | 17.4014
|  | 362 | 0.0052464 | 1204.2772 | 6.3181 |  | 1.7558 | 362 | -60535.9402 | 362 | -25546.1668 | 362 | -2604.0945 | 299 | 65.491 | 208.2869 | 1.8055 | 432.9547 |  |  |  |  | 299 | 5.2185 | 0.26613 | -0.87462 | -0.23276 | -0.23492 | -13.4597 |  | 72.3823 | 130.6852 | 133.2989 | -574.4746 | -590.6989 | 137.4921 | 5.2185 | -0.23492 | -0.99065 | 569.1043 | 0.033 | 18.7804
|  | 363 | 0.0052609 | 1204.2772 | 6.3355 |  | 2.6327 | 363 | -60460.758 | 363 | -25514.4399 | 363 | -2600.8603 | 300 | 66.046 | 205.6355 | 1.8382 | 435.179 |  |  |  |  | 300 | 5.236 | 0.26613 | -0.86603 | -0.23047 | -0.23257 | -13.325 |  | 72.3823 | 133.0503 | 135.7113 | -619.7288 | -636.8745 | 146.7833 | 5.236 | -0.23257 | -0.98445 | 610.0925 | 0.033 | 20.1331
|  | 364 | 0.0052754 | 1204.2772 | 6.353 |  | 3.5082 | 364 | -60355.5846 | 364 | -25470.0567 | 364 | -2596.3361 | 301 | 66.601 | 202.9841 | 1.8719 | 437.4439 |  |  |  |  | 301 | 5.2534 | 0.26613 | -0.85717 | -0.22812 | -0.23014 | -13.1862 |  | 72.3823 | 135.4897 | 138.1995 | -664.9273 | -682.9337 | 155.7889 | 5.2534 | -0.23014 | -0.97784 | 650.1911 | 0.033 | 21.4563
|  | 365 | 0.0052899 | 1204.2772 | 6.3705 |  | 4.3819 | 365 | -60220.5016 | 365 | -25413.0517 | 365 | -2590.5251 | 302 | 67.156 | 200.3328 | 1.9066 | 439.7506 |  |  |  |  | 302 | 5.2709 | 0.26613 | -0.84805 | -0.22569 | -0.22765 | -13.0435 |  | 72.3823 | 138.0068 | 140.7669 | -710.0369 | -728.8417 | 164.4924 | 5.2709 | -0.22765 | -0.97081 | 689.3132 | 0.033 | 22.7473
|  | 366 | 0.0053043 | 1204.2772 | 6.3879 |  | 5.2535 | 366 | -60055.6135 | 366 | -25343.4689 | 366 | -2583.4321 | 303 | 67.711 | 197.6814 | 1.9425 | 442.1004 |  |  |  |  | 303 | 5.2883 | 0.26613 | -0.83867 | -0.22319 | -0.22509 | -12.8967 |  | 72.3823 | 140.6051 | 143.4172 | -755.0241 | -774.5633 | 172.8783 | 5.2883 | -0.22509 | -0.96338 | 727.3727 | 0.033 | 24.0033
|  | 367 | 0.0053188 | 1204.2772 | 6.4054 |  | 6.1225 | 367 | -59861.0482 | 367 | -25261.3624 | 367 | -2575.0624 | 304 | 68.266 | 195.03 | 1.9796 | 444.4947 |  |  |  |  | 304 | 5.3058 | 0.26613 | -0.82904 | -0.22063 | -0.22246 | -12.7461 |  | 72.3823 | 143.2884 | 146.1542 | -799.8544 | -820.0629 | 180.9313 | 5.3058 | -0.22246 | -0.95553 | 764.2848 | 0.033 | 25.2214
|  | 368 | 0.0053333 | 1204.2772 | 6.4228 |  | 6.9885 | 368 | -59636.9563 | 368 | -25166.7956 | 368 | -2565.4226 | 305 | 68.821 | 192.3787 | 2.0179 | 446.9351 |  |  |  |  | 305 | 5.3233 | 0.26613 | -0.81915 | -0.218 | -0.21976 | -12.5916 |  | 72.3823 | 146.0607 | 148.9819 | -844.4934 | -865.305 | 188.6366 | 5.3233 | -0.21976 | -0.94727 | 799.966 | 0.033 | 26.3989
|  | 369 | 0.0053478 | 1204.2772 | 6.4403 |  | 7.851 | 369 | -59383.5112 | 369 | -25059.8417 | 369 | -2554.5201 | 306 | 69.376 | 189.7273 | 2.0575 | 449.423 |  |  |  |  | 306 | 5.3407 | 0.26613 | -0.80902 | -0.2153 | -0.217 | -12.4333 |  | 72.3823 | 148.9263 | 151.9048 | -888.9058 | -910.2537 | 195.9803 | 5.3407 | -0.217 | -0.93861 | 834.3342 | 0.033 | 27.533
|  | 370 | 0.0053623 | 1204.2772 | 6.4577 |  | 8.7096 | 370 | -59100.9089 | 370 | -24940.5836 | 370 | -2542.3633 | 307 | 69.931 | 187.0759 | 2.0984 | 451.96 |  |  |  |  | 307 | 5.3582 | 0.26613 | -0.79864 | -0.21254 | -0.21417 | -12.2712 |  | 72.3823 | 151.8896 | 154.9274 | -933.0562 | -954.8728 | 202.9488 | 5.3582 | -0.21417 | -0.92954 | 867.3095 | 0.033 | 28.6212
|  | 371 | 0.0053768 | 1204.2772 | 6.4752 |  | 9.5639 | 371 | -58789.3677 | 371 | -24809.1132 | 371 | -2528.9616 | 308 | 70.486 | 184.4246 | 2.1408 | 454.5479 |  |  |  |  | 308 | 5.3756 | 0.26613 | -0.78801 | -0.20971 | -0.21128 | -12.1055 |  | 72.3823 | 154.9554 | 158.0545 | -976.9087 | -999.1261 | 209.5293 | 5.3756 | -0.21128 | -0.92006 | 898.8136 | 0.033 | 29.6608
|  | 372 | 0.0053913 | 1204.2772 | 6.4926 |  | 10.4135 | 372 | -58449.1281 | 372 | -24665.532 | 372 | -2514.3254 | 309 | 71.041 | 181.7732 | 2.1846 | 457.1884 |  |  |  |  | 309 | 5.3931 | 0.26613 | -0.77715 | -0.20682 | -0.20832 | -11.9361 |  | 72.3823 | 158.1289 | 161.2915 | -1020.4267 | -1042.9771 | 215.7097 | 5.3931 | -0.20832 | -0.91018 | 928.771 | 0.033 | 30.6494
|  | 373 | 0.0054058 | 1204.2772 | 6.5101 |  | 11.258 | 373 | -58080.4524 | 373 | -24509.9509 | 373 | -2498.4659 | 310 | 71.596 | 179.1219 | 2.23 | 459.8834 |  |  |  |  | 310 | 5.4105 | 0.26613 | -0.76604 | -0.20387 | -0.20531 | -11.7632 |  | 72.3823 | 161.4155 | 164.6438 | -1063.5735 | -1086.3891 | 221.4785 | 5.4105 | -0.20531 | -0.8999 | 957.1082 | 0.033 | 31.5846
|  | 374 | 0.0054203 | 1204.2772 | 6.5275 |  | 12.0969 | 374 | -57683.6246 | 374 | -24342.4896 | 374 | -2481.3955 | 311 | 72.151 | 176.4705 | 2.2771 | 462.6349 |  |  |  |  | 311 | 5.428 | 0.26613 | -0.75471 | -0.20085 | -0.20223 | -11.5867 |  | 72.3823 | 164.8209 | 168.1173 | -1106.3119 | -1129.3253 | 226.8251 | 5.428 | -0.20223 | -0.88922 | 983.7549 | 0.033 | 32.4639
|  | 375 | 0.0054348 | 1204.2772 | 6.545 |  | 12.9298 | 375 | -57258.9501 | 375 | -24163.2769 | 375 | -2463.1271 | 312 | 72.706 | 173.8191 | 2.3259 | 465.4448 |  |  |  |  | 312 | 5.4454 | 0.26613 | -0.74314 | -0.19777 | -0.19908 | -11.4067 |  | 72.3823 | 168.3513 | 171.7183 | -1148.6042 | -1171.7486 | 231.7396 | 5.4454 | -0.19908 | -0.87815 | 1008.6433 | 0.033 | 33.2852
|  | 376 | 0.0054493 | 1204.2772 | 6.5624 |  | 13.7564 | 376 | -56806.7551 | 376 | -23972.4506 | 376 | -2443.6749 | 313 | 73.261 | 171.1678 | 2.3765 | 468.3154 |  |  |  |  | 313 | 5.4629 | 0.26613 | -0.73135 | -0.19463 | -0.19588 | -11.2234 |  | 72.3823 | 172.0134 | 175.4537 | -1190.4124 | -1213.6219 | 236.2126 | 5.4629 | -0.19588 | -0.86668 | 1031.7091 | 0.033 | 34.0464
|  | 377 | 0.0054638 | 1204.2772 | 6.5799 |  | 14.5763 | 377 | -56327.3865 | 377 | -23770.1571 | 377 | -2423.0537 | 314 | 73.816 | 168.5164 | 2.429 | 471.2489 |  |  |  |  | 314 | 5.4803 | 0.26613 | -0.71934 | -0.19144 | -0.19263 | -11.0367 |  | 72.3823 | 175.8143 | 179.3305 | -1231.6979 | -1254.9076 | 240.236 | 5.4803 | -0.19263 | -0.85483 | 1052.8913 | 0.033 | 34.7454
|  | 378 | 0.0054783 | 1204.2772 | 6.5973 |  | 15.389 | 378 | -55821.2118 | 378 | -23556.5514 | 378 | -2401.2794 | 315 | 74.371 | 165.865 | 2.4835 | 474.2477 |  |  |  |  | 315 | 5.4978 | 0.26613 | -0.70711 | -0.18818 | -0.18931 | -10.8467 |  | 72.3823 | 179.7614 | 183.3566 | -1272.4219 | -1295.5682 | 243.8022 | 5.4978 | -0.18931 | -0.84259 | 1072.1323 | 0.033 | 35.3804
|  | 379 | 0.0054928 | 1204.2772 | 6.6148 |  | 16.1942 | 379 | -55288.618 | 379 | -23331.7968 | 379 | -2378.3687 | 316 | 74.926 | 163.2137 | 2.5402 | 477.3144 |  |  |  |  | 316 | 5.5152 | 0.26613 | -0.69466 | -0.18487 | -0.18594 | -10.6535 |  | 72.3823 | 183.8628 | 187.5401 | -1312.545 | -1335.5659 | 246.9044 | 5.5152 | -0.18594 | -0.82997 | 1089.3785 | 0.033 | 35.9495
|  | 380 | 0.0055072 | 1204.2772 | 6.6323 |  | 16.9914 | 380 | -54730.0118 | 380 | -23096.065 | 380 | -2354.3389 | 317 | 75.481 | 160.5623 | 2.5991 | 480.4517 |  |  |  |  | 317 | 5.5327 | 0.26613 | -0.682 | -0.1815 | -0.18251 | -10.4571 |  | 72.3823 | 188.1274 | 191.89 | -1352.0273 | -1374.8624 | 249.5369 | 5.5327 | -0.18251 | -0.81698 | 1104.5802 | 0.033 | 36.4511
|  | 381 | 0.0055217 | 1204.2772 | 6.6497 |  | 17.7804 | 381 | -54145.8191 | 381 | -22849.5357 | 381 | -2329.2085 | 318 | 76.036 | 157.911 | 2.6604 | 483.6624 |  |  |  |  | 318 | 5.5501 | 0.26613 | -0.66913 | -0.17808 | -0.17903 | -10.2577 |  | 72.3823 | 192.5644 | 196.4157 | -1390.8286 | -1413.4194 | 251.6948 | 5.5501 | -0.17903 | -0.80362 | 1117.6917 | 0.033 | 36.8838
|  | 382 | 0.0055362 | 1204.2772 | 6.6672 |  | 18.5607 | 382 | -53536.4843 | 382 | -22592.3964 | 382 | -2302.9966 | 319 | 76.591 | 155.2596 | 2.7242 | 486.9494 |  |  |  |  | 319 | 5.5676 | 0.26613 | -0.65606 | -0.1746 | -0.1755 | -10.0552 |  | 72.3823 | 197.1838 | 201.1275 | -1428.9079 | -1451.1982 | 253.3739 | 5.5676 | -0.1755 | -0.78988 | 1128.6717 | 0.033 | 37.2462
|  | 383 | 0.0055507 | 1204.2772 | 6.6846 |  | 19.3321 | 383 | -52902.47 | 383 | -22324.8423 | 383 | -2275.723 | 320 | 77.146 | 152.6082 | 2.7907 | 490.3159 |  |  |  |  | 320 | 5.5851 | 0.26613 | -0.64279 | -0.17106 | -0.17191 | -9.8497 |  | 72.3823 | 201.9966 | 206.0365 | -1466.2239 | -1488.1596 | 254.5712 | 5.5851 | -0.17191 | -0.77579 | 1137.4834 | 0.033 | 37.537
|  | 384 | 0.0055652 | 1204.2772 | 6.7021 |  | 20.094 | 384 | -52244.2567 | 384 | -22047.0763 | 384 | -2247.4084 | 321 | 77.701 | 149.9569 | 2.86 | 493.7654 |  |  |  |  | 321 | 5.6025 | 0.26613 | -0.62932 | -0.16748 | -0.16827 | -9.6414 |  | 72.3823 | 207.0143 | 211.1545 | -1502.7345 | -1524.2641 | 255.2844 | 5.6025 | -0.16827 | -0.76134 | 1144.0947 | 0.033 | 37.7551
|  | 385 | 0.0055797 | 1204.2772 | 6.7195 |  | 20.8463 | 385 | -51562.3419 | 385 | -21759.3083 | 385 | -2218.0742 | 322 | 78.256 | 147.3055 | 2.9323 | 497.3013 |  |  |  |  | 322 | 5.62 | 0.26613 | -0.61566 | -0.16385 | -0.16459 | -9.4302 |  | 72.3823 | 212.2495 | 216.4945 | -1538.3971 | -1559.4717 | 255.5123 | 5.62 | -0.16459 | -0.74654 | 1148.4782 | 0.033 | 37.8998
|  | 386 | 0.0055942 | 1204.2772 | 6.737 |  | 21.5885 | 386 | -50857.2399 | 386 | -21461.7552 | 386 | -2187.7426 | 323 | 78.811 | 144.6541 | 3.0079 | 500.9275 |  |  |  |  | 323 | 5.6374 | 0.26613 | -0.60182 | -0.16016 | -0.16085 | -9.2162 |  | 72.3823 | 217.7158 | 222.0701 | -1573.1682 | -1593.7418 | 255.2544 | 5.6374 | -0.16085 | -0.7314 | 1150.6115 | 0.033 | 37.9702
|  | 387 | 0.0056087 | 1204.2772 | 6.7544 |  | 22.3203 | 387 | -50129.4812 | 387 | -21154.6411 | 387 | -2156.4364 | 324 | 79.366 | 142.0028 | 3.0868 | 504.6479 |  |  |  |  | 324 | 5.6549 | 0.26613 | -0.58779 | -0.15643 | -0.15707 | -8.9996 |  | 72.3823 | 223.428 | 227.8966 | -1607.0037 | -1627.0332 | 254.5115 | 5.6549 | -0.15707 | -0.71591 | 1150.4772 | 0.033 | 37.9657
|  | 388 | 0.0056232 | 1204.2772 | 6.7719 |  | 23.0414 | 388 | -49379.612 | 388 | -20838.1963 | 388 | -2124.179 | 325 | 79.921 | 139.3514 | 3.1693 | 508.4669 |  |  |  |  | 325 | 5.6723 | 0.26613 | -0.57358 | -0.15265 | -0.15324 | -8.7803 |  | 72.3823 | 229.402 | 233.9901 | -1639.8586 | -1659.3039 | 253.285 | 5.6723 | -0.15324 | -0.7001 | 1148.0632 | 0.033 | 37.8861
|  | 389 | 0.0056377 | 1204.2772 | 6.7893 |  | 23.7515 | 389 | -48608.1933 | 389 | -20512.6576 | 389 | -2090.9947 | 326 | 80.476 | 136.7 | 3.2557 | 512.3889 |  |  |  |  | 326 | 5.6898 | 0.26613 | -0.55919 | -0.14882 | -0.14937 | -8.5584 |  | 72.3823 | 235.6552 | 240.3683 | -1671.6866 | -1690.511 | 251.5776 | 5.6898 | -0.14937 | -0.68396 | 1143.3626 | 0.033 | 37.731
|  | 390 | 0.0056522 | 1204.2772 | 6.8068 |  | 24.4502 | 390 | -47815.8008 | 390 | -20178.2679 | 390 | -2056.908 | 327 | 81.031 | 134.0487 | 3.3462 | 516.419 |  |  |  |  | 327 | 5.7072 | 0.26613 | -0.54464 | -0.14494 | -0.14546 | -8.3341 |  | 72.3823 | 242.2064 | 247.0505 | -1702.4408 | -1720.6107 | 249.3926 | 5.7072 | -0.14546 | -0.6675 | 1136.374 | 0.033 | 37.5003
|  | 391 | 0.0056667 | 1204.2772 | 6.8242 |  | 25.1374 | 391 | -47003.0242 | 391 | -19835.2762 | 391 | -2021.9446 | 328 | 81.586 | 131.3973 | 3.4411 | 520.5622 |  |  |  |  | 328 | 5.7247 | 0.26613 | -0.52992 | -0.14103 | -0.1415 | -8.1073 |  | 72.3823 | 249.0761 | 254.0576 | -1732.0725 | -1749.558 | 246.7347 | 5.7247 | -0.1415 | -0.65072 | 1127.1015 | 0.033 | 37.1944
|  | 392 | 0.0056812 | 1204.2772 | 6.8417 |  | 25.8125 | 392 | -46170.4663 | 392 | -19483.9368 | 392 | -1986.1301 | 329 | 82.141 | 128.746 | 3.5407 | 524.8241 |  |  |  |  | 329 | 5.7421 | 0.26613 | -0.51504 | -0.13707 | -0.1375 | -7.8781 |  | 72.3823 | 256.2867 | 261.4125 | -1760.5321 | -1777.3066 | 243.6093 | 5.7421 | -0.1375 | -0.63365 | 1115.555 | 0.033 | 36.8133
|  | 393 | 0.0056957 | 1204.2772 | 6.8591 |  | 26.4755 | 393 | -45318.7426 | 393 | -19124.5094 | 393 | -1949.4913 | 330 | 82.696 | 126.0946 | 3.6454 | 529.2107 |  |  |  |  | 330 | 5.7596 | 0.26613 | -0.5 | -0.13306 | -0.13346 | -7.6467 |  | 72.3823 | 263.8628 | 269.14 | -1787.768 | -1803.8086 | 240.0229 | 5.7596 | -0.13346 | -0.61627 | 1101.75 | 0.033 | 36.3577
|  | 394 | 0.0057101 | 1204.2772 | 6.8766 |  | 27.126 | 394 | -44448.4808 | 394 | -18757.2589 | 394 | -1912.0549 | 331 | 83.251 | 123.4432 | 3.7555 | 533.7284 |  |  |  |  | 331 | 5.777 | 0.26613 | -0.48481 | -0.12902 | -0.12938 | -7.4131 |  | 72.3823 | 271.831 | 277.2676 | -1813.727 | -1829.0144 | 235.9829 | 5.777 | -0.12938 | -0.59861 | 1085.7077 | 0.033 | 35.8284
|  | 395 | 0.0057246 | 1204.2772 | 6.8941 |  | 27.7638 | 395 | -43560.3198 | 395 | -18382.455 | 395 | -1873.8486 | 332 | 83.806 | 120.7919 | 3.8714 | 538.384 |  |  |  |  | 332 | 5.7945 | 0.26613 | -0.46947 | -0.12494 | -0.12527 | -7.1773 |  | 72.3823 | 280.2208 | 285.8252 | -1838.3538 | -1852.8724 | 231.4979 | 5.7945 | -0.12527 | -0.58066 | 1067.4553 | 0.033 | 35.226
|  | 396 | 0.0057391 | 1204.2772 | 6.9115 |  | 28.3886 | 396 | -42654.9095 | 396 | -18000.3718 | 396 | -1834.9003 | 333 | 84.361 | 118.1405 | 3.9936 | 543.1849 |  |  |  |  | 333 | 5.8119 | 0.26613 | -0.45399 | -0.12082 | -0.12112 | -6.9394 |  | 72.3823 | 289.0645 | 294.8458 | -1861.5906 | -1875.3284 | 226.5773 | 5.8119 | -0.12112 | -0.56244 | 1047.0263 | 0.033 | 34.5519
|  | 397 | 0.0057536 | 1204.2772 | 6.929 |  | 29.0001 | 397 | -41732.9098 | 397 | -17611.2879 | 397 | -1795.2383 | 334 | 84.916 | 115.4891 | 4.1225 | 548.139 |  |  |  |  | 334 | 5.8294 | 0.26613 | -0.43837 | -0.11666 | -0.11693 | -6.6996 |  | 72.3823 | 298.3978 | 304.3657 | -1883.3769 | -1896.3259 | 221.2316 | 5.8294 | -0.11693 | -0.54395 | 1024.4598 | 0.033 | 33.8072
|  | 398 | 0.0057681 | 1204.2772 | 6.9464 |  | 29.5981 | 398 | -40794.9899 | 398 | -17215.4857 | 398 | -1754.8915 | 335 | 85.471 | 112.8378 | 4.2588 | 553.2551 |  |  |  |  | 335 | 5.8469 | 0.26613 | -0.42262 | -0.11247 | -0.11271 | -6.4578 |  | 72.3823 | 308.2598 | 314.4249 | -1903.6493 | -1915.8051 | 215.4725 | 5.8469 | -0.11271 | -0.5252 | 999.8013 | 0.033 | 32.9934
|  | 399 | 0.0057826 | 1204.2772 | 6.9639 |  | 30.1825 | 399 | -39841.828 | 399 | -16813.2514 | 399 | -1713.889 | 336 | 86.026 | 110.1864 | 4.4029 | 558.5422 |  |  |  |  | 336 | 5.8643 | 0.26613 | -0.40674 | -0.10824 | -0.10846 | -6.2141 |  | 72.3823 | 318.694 | 325.0679 | -1922.3405 | -1933.7023 | 209.3125 | 5.8643 | -0.10846 | -0.50621 | 973.1028 | 0.033 | 32.1124
|  | 400 | 0.0057971 | 1204.2772 | 6.9813 |  | 30.7529 | 400 | -38874.1101 | 400 | -16404.8745 | 400 | -1672.2604 | 337 | 86.581 | 107.535 | 4.5557 | 564.0105 |  |  |  |  | 337 | 5.8818 | 0.26613 | -0.39073 | -0.10398 | -0.10417 | -5.9687 |  | 72.3823 | 329.7487 | 336.3437 | -1939.3793 | -1949.9502 | 202.7654 | 5.8818 | -0.10417 | -0.48697 | 944.4224 | 0.033 | 31.1659
|  | 401 | 0.0058116 | 1204.2772 | 6.9988 |  | 31.3092 | 401 | -37892.53 | 401 | -15990.6476 | 401 | -1630.0354 | 338 | 87.136 | 104.8837 | 4.7177 | 569.6709 |  |  |  |  | 338 | 5.8992 | 0.26613 | -0.37461 | -0.099694 | -0.09986 | -5.7215 |  | 72.3823 | 341.4775 | 348.307 | -1954.6896 | -1964.4762 | 195.8459 | 5.8992 | -0.09986 | -0.4675 | 913.8247 | 0.033 | 30.1562
|  | 402 | 0.0058261 | 1204.2772 | 7.0162 |  | 31.8512 | 402 | -36897.7877 | 402 | -15570.8664 | 402 | -1587.2443 | 339 | 87.691 | 102.2323 | 4.8899 | 575.5352 |  |  |  |  | 339 | 5.9167 | 0.26613 | -0.35837 | -0.095372 | -0.095517 | -5.4727 |  | 72.3823 | 353.94 | 361.0188 | -1968.1897 | -1977.2024 | 188.57 | 5.9167 | -0.095517 | -0.44781 | 881.3814 | 0.033 | 29.0856
|  | 403 | 0.0058406 | 1204.2772 | 7.0337 |  | 32.3787 | 403 | -35890.5894 | 403 | -15145.8287 | 403 | -1543.9173 | 340 | 88.246 | 99.581 | 5.0731 | 581.6164 |  |  |  |  | 340 | 5.9341 | 0.26613 | -0.34202 | -0.091021 | -0.091148 | -5.2224 |  | 72.3823 | 367.2031 | 374.5472 | -1979.7918 | -1988.0443 | 180.9548 | 5.9341 | -0.091148 | -0.42791 | 847.1705 | 0.033 | 27.9566
|  | 404 | 0.0058551 | 1204.2772 | 7.0511 |  | 32.8914 | 404 | -34871.6467 | 404 | -14715.8349 | 404 | -1500.0851 | 341 | 88.801 | 96.9296 | 5.2684 | 587.9287 |  |  |  |  | 341 | 5.9516 | 0.26613 | -0.32557 | -0.086643 | -0.086752 | -4.9705 |  | 72.3823 | 381.3416 | 388.9684 | -1989.4002 | -1996.9098 | 173.0185 | 5.9516 | -0.086752 | -0.4078 | 811.2776 | 0.033 | 26.7722
|  | 405 | 0.0058696 | 1204.2772 | 7.0686 |  | 33.3894 | 405 | -33841.6756 | 405 | -14281.1871 | 405 | -1455.7785 | 342 | 89.356 | 94.2782 | 5.477 | 594.4874 |  |  |  |  | 342 | 5.969 | 0.26613 | -0.30902 | -0.082238 | -0.082331 | -4.7172 |  | 72.3823 | 396.4397 | 404.3685 | -1996.9109 | -2003.6981 | 164.7809 | 5.969 | -0.082331 | -0.3875 | 773.7954 | 0.033 | 25.5352
|  | 406 | 0.0058841 | 1204.2772 | 7.086 |  | 33.8723 | 406 | -32801.3961 | 406 | -13842.1891 | 406 | -1411.0285 | 343 | 89.911 | 91.6269 | 5.7002 | 601.3095 |  |  |  |  | 343 | 5.9865 | 0.26613 | -0.29237 | -0.077809 | -0.077887 | -4.4626 |  | 72.3823 | 412.5924 | 420.8442 | -2002.2095 | -2008.2981 | 156.2629 | 5.9865 | -0.077887 | -0.36701 | 734.8243 | 0.033 | 24.2492
|  | 407 | 0.0058986 | 1204.2772 | 7.1035 |  | 34.3401 | 407 | -31751.531 | 407 | -13399.1461 | 407 | -1365.8661 | 344 | 90.466 | 88.9755 | 5.9394 | 608.4137 |  |  |  |  | 344 | 6.0039 | 0.26613 | -0.27564 | -0.073355 | -0.073421 | -4.2067 |  | 72.3823 | 429.907 | 438.5051 | -2005.1698 | -2010.5865 | 147.4868 | 6.0039 | -0.073421 | -0.34634 | 694.4731 | 0.033 | 22.9176
|  | 408 | 0.005913 | 1204.2772 | 7.1209 |  | 34.7926 | 408 | -30692.806 | 408 | -12952.3641 | 408 | -1320.3225 | 345 | 91.021 | 86.3241 | 6.1963 | 615.8207 |  |  |  |  | 345 | 6.0214 | 0.26613 | -0.25882 | -0.068879 | -0.068934 | -3.9496 |  | 72.3823 | 448.5057 | 457.4758 | -2005.6513 | -2010.426 | 138.4767 | 6.0214 | -0.068934 | -0.32551 | 652.8589 | 0.033 | 21.5443
|  | 409 | 0.0059275 | 1204.2772 | 7.1384 |  | 35.2297 | 409 | -29625.9481 | 409 | -12502.1501 | 409 | -1274.4292 | 346 | 91.576 | 83.6728 | 6.473 | 623.5532 |  |  |  |  | 346 | 6.0388 | 0.26613 | -0.24192 | -0.064382 | -0.064427 | -3.6914 |  | 72.3823 | 468.5277 | 477.8983 | -2003.4972 | -2007.6625 | 129.2582 | 6.0388 | -0.064427 | -0.30452 | 610.1085 | 0.033 | 20.1336
|  | 410 | 0.005942 | 1204.2772 | 7.1558 |  | 35.6513 | 410 | -28551.6856 | 410 | -12048.8113 | 410 | -1228.2173 | 347 | 92.131 | 81.0214 | 6.7714 | 631.6366 |  |  |  |  | 347 | 6.0563 | 0.26613 | -0.22495 | -0.059866 | -0.059902 | -3.4321 |  | 72.3823 | 490.1324 | 499.935 | -1998.5309 | -2002.1219 | 119.859 | 6.0563 | -0.059902 | -0.28339 | 566.3587 | 0.033 | 18.6898
|  | 411 | 0.0059565 | 1204.2772 | 7.1733 |  | 36.0572 | 411 | -27470.7469 | 411 | -11592.6552 | 411 | -1181.7182 | 348 | 92.686 | 78.37 | 7.0943 | 640.099 |  |  |  |  | 348 | 6.0737 | 0.26613 | -0.20791 | -0.055331 | -0.05536 | -3.1719 |  | 72.3823 | 513.503 | 523.7731 | -1990.5523 | -1993.6064 | 110.3089 | 6.0737 | -0.05536 | -0.26212 | 521.7575 | 0.033 | 17.218
|  | 412 | 0.005971 | 1204.2772 | 7.1908 |  | 36.4475 | 412 | -26383.86 | 412 | -11133.9889 | 412 | -1134.9632 | 349 | 93.241 | 75.7187 | 7.4445 | 648.972 |  |  |  |  | 349 | 6.0912 | 0.26613 | -0.19081 | -0.05078 | -0.050802 | -2.9107 |  | 72.3823 | 538.8512 | 549.6282 | -1979.3334 | -1981.8903 | 100.64 | 6.0912 | -0.050802 | -0.24072 | 476.4656 | 0.033 | 15.7234
|  | 413 | 0.0059855 | 1204.2772 | 7.2082 |  | 36.822 | 413 | -25291.7518 | 413 | -10673.1193 | 413 | -1087.9836 | 350 | 93.796 | 73.0673 | 7.8254 | 658.291 |  |  |  |  | 350 | 6.1087 | 0.26613 | -0.17365 | -0.046213 | -0.046229 | -2.6487 |  | 72.3823 | 566.4227 | 577.7512 | -1964.6121 | -1966.7133 | 90.8874 | 6.1087 | -0.046229 | -0.21921 | 430.6579 | 0.033 | 14.2117
|  | 414 | 0.006 | 1204.2772 | 7.2257 |  | 37.1806 | 414 | -24195.1474 | 414 | -10210.3522 | 414 | -1040.8106 | 351 | 94.351 | 70.416 | 8.241 | 668.0958 |  |  |  |  | 351 | 6.1261 | 0.26613 | -0.15643 | -0.041632 | -0.041644 | -2.386 |  | 72.3823 | 596.5043 | 608.4344 | -1946.0856 | -1947.7743 | 81.0893 | 6.1261 | -0.041644 | -0.19759 | 384.5258 | 0.033 | 12.6894
|  | 415 | 0.0060145 | 1204.2772 | 7.2431 |  | 37.5233 | 415 | -23094.7693 | 415 | -9745.9926 | 415 | -993.4753 | 352 | 94.906 | 67.7646 | 8.6959 | 678.4316 |  |  |  |  | 352 | 6.1436 | 0.26613 | -0.13917 | -0.037038 | -0.037046 | -2.1226 |  | 72.3823 | 629.4325 | 642.0211 | -1923.4014 | -1924.7221 | 71.2879 | 6.1436 | -0.037046 | -0.17588 | 338.2798 | 0.033 | 11.1632
|  | 416 | 0.006029 | 1204.2772 | 7.2606 |  | 37.85 | 416 | -21991.3367 | 416 | -9280.3441 | 416 | -946.0086 | 353 | 95.461 | 65.1132 | 9.1957 | 689.3495 |  |  |  |  | 353 | 6.161 | 0.26613 | -0.12187 | -0.032433 | -0.032439 | -1.8586 |  | 72.3823 | 665.6044 | 678.9165 | -1896.1459 | -1897.144 | 61.53 | 6.161 | -0.032439 | -0.15408 | 292.1534 | 0.033 | 9.6411
|  | 417 | 0.0060435 | 1204.2772 | 7.278 |  | 38.1607 | 417 | -20885.5651 | 417 | -8813.7085 | 417 | -898.4412 | 354 | 96.016 | 62.4619 | 9.7468 | 700.9083 |  |  |  |  | 354 | 6.1785 | 0.26613 | -0.10453 | -0.027818 | -0.027822 | -1.5941 |  | 72.3823 | 705.4922 | 719.602 | -1863.8301 | -1864.5517 | 51.8682 | 6.1785 | -0.027822 | -0.1322 | 246.4074 | 0.033 | 8.1314
|  | 418 | 0.006058 | 1204.2772 | 7.2955 |  | 38.4553 | 418 | -19778.1651 | 418 | -8346.3857 | 418 | -850.8038 | 355 | 96.571 | 59.8105 | 10.357 | 713.1752 |  |  |  |  | 355 | 6.1959 | 0.26613 | -0.087156 | -0.023195 | -0.023197 | -1.3291 |  | 72.3823 | 749.6606 | 764.6538 | -1825.8713 | -1826.3627 | 42.3619 | 6.1959 | -0.023197 | -0.11027 | 201.3359 | 0.033 | 6.6441
|  | 419 | 0.0060725 | 1204.2772 | 7.3129 |  | 38.734 | 419 | -18669.8423 | 419 | -7878.6735 | 419 | -803.1268 | 356 | 97.126 | 57.1591 | 11.0357 | 726.2279 |  |  |  |  | 356 | 6.2134 | 0.26613 | -0.069756 | -0.018564 | -0.018565 | -1.0637 |  | 72.3823 | 798.791 | 814.7668 | -1781.5692 | -1781.8763 | 33.0791 | 6.2134 | -0.018565 | -0.088279 | 157.2746 | 0.033 | 5.1901
|  | 420 | 0.006087 | 1204.2772 | 7.3304 |  | 38.9965 | 420 | -17561.2962 | 420 | -7410.867 | 420 | -755.4401 | 357 | 97.681 | 54.5078 | 11.7945 | 740.1569 |  |  |  |  | 357 | 6.2308 | 0.26613 | -0.052336 | -0.013928 | -0.013929 | -0.79805 |  | 72.3823 | 853.7118 | 870.786 | -1730.0743 | -1730.2421 | 24.099 | 6.2308 | -0.013929 | -0.066246 | 114.6111 | 0.033 | 3.7822
|  | 421 | 0.0061014 | 1204.2772 | 7.3478 |  | 39.243 | 421 | -16453.2198 | 421 | -6943.2587 | 421 | -707.7736 | 358 | 98.236 | 51.8564 | 12.6473 | 755.0682 |  |  |  |  | 358 | 6.2483 | 0.26613 | -0.034899 | -0.0092878 | -0.0092879 | -0.53216 |  | 72.3823 | 915.4395 | 933.7483 | -1670.3461 | -1670.4182 | 15.5145 | 6.2483 | -0.0092879 | -0.044182 | 73.7992 | 0.033 | 2.4354
|  | 422 | 0.0061159 | 1204.2772 | 7.3653 |  | 39.4734 | 422 | -15346.2988 | 422 | -6476.1381 | 422 | -660.1568 | 359 | 98.791 | 49.205 | 13.6115 | 771.0869 |  |  |  |  | 359 | 6.2657 | 0.26613 | -0.017452 | -0.0046446 | -0.0046446 | -0.26612 |  | 72.3823 | 985.2344 | 1004.9391 | -1601.0968 | -1601.1141 | 7.4365 | 6.2657 | -0.0046446 | -0.022096 | 35.3784 | 0.033 | 1.1675
|  | 423 | 0.0061304 | 1204.2772 | 7.3827 |  | 39.6878 | 423 | -14241.2111 | 423 | -6009.7911 | 423 | -612.6189 | 360 | 100 | 43.4294 | 16.2115 | 810.576 |  |  |  |  | 360 | 6.2832 | 0.26613 | -2.4503e-16 | -6.521e-17 | -6.521e-17 | -3.7362e-15 |  | 72.3823 | 1173.4271 | 1196.8956 | -1409.7877 | -1409.7877 | 9.1932e-14 | 6.2832 | -6.521e-17 | -2.4503e-16 | 3.4544e-13 | 0.033 | 1.14e-14
|  | 424 | 0.0061449 | 1204.2772 | 7.4002 |  | 39.8862 | 424 | -13138.626 | 424 | -5544.5002 | 424 | -565.1886 | 361 | 0 | 43.4294 | 16.2115 | 810.576 | Combustion isobare (2->3) |  |  |  | 361 | 6.3006 | 0.26613 | 0.017452 | 0.0046446 | 0.0046446 | 0.26612 |  | 72.3823 | 1173.4271 | 1196.8956 | -1409.1404 | -1409.1556 | -6.545 | 6.3006 | 0.0046446 | 0.022096 | -31.1368 | 0.033 | -1.0275
|  | 425 | 0.0061594 | 1204.2772 | 7.4176 |  | 40.0687 | 425 | -12039.2039 | 425 | -5080.544 | 425 | -517.8944 | 362 | 5.263 | 43.4294 | 19.8063 | 990.3135 | Pourcentage | Volume | Pression | Température | 362 | 6.3181 | 0.26613 | 0.034899 | 0.0092878 | 0.0092879 | 0.53216 |  | 72.3823 | 1433.6233 | 1462.2958 | -1141.7987 | -1141.848 | -10.6052 | 6.3181 | 0.0092879 | 0.044182 | -50.447 | 0.033 | -1.6647
|  | 426 | 0.0061739 | 1204.2772 | 7.4351 |  | 40.2352 | 426 | -10943.5953 | 426 | -4618.1972 | 426 | -470.7642 | 363 | 10.526 | 43.4294 | 23.401 | 1170.051 |  |  |  |  | 363 | 6.3355 | 0.26613 | 0.052336 | 0.013928 | 0.013929 | 0.79805 |  | 72.3823 | 1693.8195 | 1727.6959 | -873.1644 | -873.2491 | -12.1627 | 6.3355 | 0.013929 | 0.066246 | -57.8439 | 0.033 | -1.9089
|  | 427 | 0.0061884 | 1204.2772 | 7.4526 |  | 40.3859 | 427 | -9852.4405 | 427 | -4157.7299 | 427 | -423.8257 | 364 | 15.789 | 43.4294 | 26.9958 | 1349.7885 |  |  |  |  | 364 | 6.353 | 0.26613 | 0.069756 | 0.018564 | 0.018565 | 1.0637 |  | 72.3823 | 1954.0158 | 1993.0961 | -603.24 | -603.344 | -11.2006 | 6.353 | 0.018565 | 0.088279 | -53.2532 | 0.033 | -1.7574
|  | 428 | 0.0062029 | 1204.2772 | 7.47 |  | 40.5208 | 428 | -8766.3691 | 428 | -3699.4078 | 428 | -377.1058 | 365 | 21.052 | 43.4294 | 30.5905 | 1529.526 |  |  |  |  | 365 | 6.3705 | 0.26613 | 0.087156 | 0.023195 | 0.023197 | 1.3291 |  | 72.3823 | 2214.212 | 2258.4962 | -332.0289 | -332.1183 | -7.7034 | 6.3705 | 0.023197 | 0.11027 | -36.6123 | 0.033 | -1.2082
|  | 429 | 0.0062174 | 1204.2772 | 7.4875 |  | 40.64 | 429 | -7685.9991 | 429 | -3243.4916 | 429 | -330.6312 | 366 | 26.315 | 43.4294 | 34.1853 | 1709.2635 |  |  |  |  | 366 | 6.3879 | 0.26613 | 0.10453 | 0.027818 | 0.027822 | 1.5941 |  | 72.3823 | 2474.4082 | 2523.8964 | -59.5357 | -59.5587 | -1.6568 | 6.3879 | 0.027822 | 0.1322 | -7.8709 | 0.033 | -0.25974
|  | 430 | 0.0062319 | 1204.2772 | 7.5049 |  | 40.7436 | 430 | -6611.9365 | 430 | -2790.2372 | 430 | -284.4279 | 367 | 31.578 | 43.4294 | 37.78 | 1889.001 |  |  |  |  | 367 | 6.4054 | 0.26613 | 0.12187 | 0.032433 | 0.032439 | 1.8586 |  | 72.3823 | 2734.6045 | 2789.2966 | 214.2341 | 214.3469 | 6.9519 | 6.4054 | 0.032439 | 0.15408 | 33.0087 | 0.033 | 1.0893
|  | 431 | 0.0062464 | 1204.2772 | 7.5224 |  | 40.8317 | 431 | -5544.7752 | 431 | -2339.8951 | 431 | -238.5214 | 368 | 36.841 | 43.4294 | 41.3748 | 2068.7384 |  |  |  |  | 368 | 6.4228 | 0.26613 | 0.13917 | 0.037038 | 0.037046 | 2.1226 |  | 72.3823 | 2994.8007 | 3054.6967 | 489.2741 | 489.6101 | 18.1342 | 6.4228 | 0.037046 | 0.17588 | 86.0515 | 0.033 | 2.8397
|  | 432 | 0.0062609 | 1204.2772 | 7.5398 |  | 40.9044 | 432 | -4485.0958 | 432 | -1892.7104 | 432 | -192.9368 | 369 | 42.104 | 43.4294 | 44.9695 | 2248.4759 |  |  |  |  | 369 | 6.4403 | 0.26613 | 0.15643 | 0.041632 | 0.041644 | 2.386 |  | 72.3823 | 3254.997 | 3320.0969 | 765.5768 | 766.2412 | 31.9 | 6.4403 | 0.041644 | 0.19759 | 151.2698 | 0.033 | 4.9919
|  | 433 | 0.0062754 | 1204.2772 | 7.5573 |  | 40.9617 | 433 | -3433.4656 | 433 | -1448.9225 | 433 | -147.6985 | 370 | 47.367 | 43.4294 | 48.5643 | 2428.2134 |  |  |  |  | 370 | 6.4577 | 0.26613 | 0.17365 | 0.046213 | 0.046229 | 2.6487 |  | 72.3823 | 3515.1932 | 3585.4971 | 1043.1338 | 1044.2495 | 48.2577 | 6.4577 | 0.046229 | 0.21921 | 228.6629 | 0.033 | 7.5459
|  | 434 | 0.0062899 | 1204.2772 | 7.5747 |  | 41.0039 | 434 | -2390.4378 | 434 | -1008.7648 | 434 | -102.8303 | 371 | 52.63 | 43.4294 | 52.159 | 2607.9509 |  |  |  |  | 371 | 6.4752 | 0.26613 | 0.19081 | 0.05078 | 0.050802 | 2.9107 |  | 72.3823 | 3775.3894 | 3850.8972 | 1321.9356 | 1323.6433 | 67.2144 | 6.4752 | 0.050802 | 0.24072 | 318.2167 | 0.033 | 10.5011
|  | 435 | 0.0063043 | 1204.2772 | 7.5922 |  | 41.0311 | 435 | -1356.5516 | 435 | -572.4648 | 435 | -58.3552 | 372 | 57.893 | 43.4294 | 55.7538 | 2787.6884 |  |  |  |  | 372 | 6.4926 | 0.26613 | 0.20791 | 0.055331 | 0.05536 | 3.1719 |  | 72.3823 | 4035.5857 | 4116.2974 | 1601.972 | 1604.4299 | 88.7753 | 6.4926 | 0.05536 | 0.26212 | 419.904 | 0.033 | 13.8568
|  | 436 | 0.0063188 | 1204.2772 | 7.6096 |  | 41.0433 | 436 | -332.3309 | 436 | -140.2437 | 436 | -14.296 | 373 | 63.156 | 43.4294 | 59.3485 | 2967.4259 |  |  |  |  | 373 | 6.5101 | 0.26613 | 0.22495 | 0.059866 | 0.059902 | 3.4321 |  | 72.3823 | 4295.7819 | 4381.6975 | 1883.2316 | 1886.6154 | 112.9441 | 6.5101 | 0.059902 | 0.28339 | 533.6843 | 0.033 | 17.6116
|  | 437 | 0.0063333 | 1204.2772 | 7.6271 |  | 41.0408 | 437 | 681.7152 | 437 | 287.6838 | 437 | 29.3256 | 374 | 68.419 | 43.4294 | 62.9433 | 3147.1634 |  |  |  |  | 374 | 6.5275 | 0.26613 | 0.24192 | 0.064382 | 0.064427 | 3.6914 |  | 72.3823 | 4555.9781 | 4647.0977 | 2165.7022 | 2170.2048 | 139.7231 | 6.5275 | 0.064427 | 0.30452 | 659.5035 | 0.033 | 21.7636
|  | 438 | 0.0063478 | 1204.2772 | 7.6445 |  | 41.0236 | 438 | 1685.0934 | 438 | 711.1094 | 438 | 72.4882 | 375 | 73.682 | 43.4294 | 66.538 | 3326.9009 |  |  |  |  | 375 | 6.545 | 0.26613 | 0.25882 | 0.068879 | 0.068934 | 3.9496 |  | 72.3823 | 4816.1744 | 4912.4979 | 2449.3708 | 2455.2019 | 169.1125 | 6.545 | 0.068934 | 0.32551 | 797.2939 | 0.033 | 26.3107
|  | 439 | 0.0063623 | 1204.2772 | 7.662 |  | 40.992 | 439 | 2677.3264 | 439 | 1129.8318 | 439 | 115.1714 | 376 | 78.945 | 43.4294 | 70.1328 | 3506.6384 |  |  |  |  | 376 | 6.5624 | 0.26613 | 0.27564 | 0.073355 | 0.073421 | 4.2067 |  | 72.3823 | 5076.3706 | 5177.898 | 2734.2231 | 2741.6094 | 201.111 | 6.5624 | 0.073421 | 0.34634 | 946.9744 | 0.033 | 31.2502
|  | 440 | 0.0063768 | 1204.2772 | 7.6794 |  | 40.946 | 440 | 3657.9533 | 440 | 1543.6563 | 440 | 157.3554 | 377 | 84.208 | 43.4294 | 73.7275 | 3686.3758 |  |  |  |  | 377 | 6.5799 | 0.26613 | 0.29237 | 0.077809 | 0.077887 | 4.4626 |  | 72.3823 | 5336.5669 | 5443.2982 | 3020.2445 | 3029.4287 | 235.7156 | 6.5799 | 0.077887 | 0.36701 | 1108.45 | 0.033 | 36.5788
|  | 441 | 0.0063913 | 1204.2772 | 7.6969 |  | 40.886 | 441 | 4626.5298 | 441 | 1952.3956 | 441 | 199.021 | 378 | 89.471 | 43.4294 | 77.3223 | 3866.1133 |  |  |  |  | 378 | 6.5973 | 0.26613 | 0.30902 | 0.082238 | 0.082331 | 4.7172 |  | 72.3823 | 5596.7631 | 5708.6984 | 3307.4189 | 3318.6603 | 272.9213 | 6.5973 | 0.082331 | 0.3875 | 1281.6122 | 0.033 | 42.2932
|  | 442 | 0.0064058 | 1204.2772 | 7.7144 |  | 40.812 | 442 | 5582.6286 | 442 | 2355.8692 | 442 | 240.1498 | 379 | 94.734 | 43.4294 | 80.917 | 4045.8508 |  |  |  |  | 379 | 6.6148 | 0.26613 | 0.32557 | 0.086643 | 0.086752 | 4.9705 |  | 72.3823 | 5856.9593 | 5974.0985 | 3595.7298 | 3609.3029 | 312.7213 | 6.6148 | 0.086752 | 0.4078 | 1466.339 | 0.033 | 48.3892
|  | 443 | 0.0064203 | 1204.2772 | 7.7318 |  | 40.7242 | 443 | 6525.8396 | 443 | 2753.9043 | 443 | 280.7242 | 380 | 100 | 43.4294 | 84.5138 | 4225.6908 |  |  |  |  | 380 | 6.6323 | 0.26613 | 0.34202 | 0.091021 | 0.091148 | 5.2224 |  | 72.3823 | 6117.3039 | 6239.65 | 3885.311 | 3901.5065 | 355.1209 | 6.6323 | 0.091148 | 0.42791 | 1662.5592 | 0.033 | 54.8645
|  | 444 | 0.0064348 | 1204.2772 | 7.7493 |  | 40.6229 | 444 | 7455.7704 | 444 | 3146.3351 | 444 | 320.7273 | 381 | 0 | 43.4294 | 84.5138 | 4225.6908 | Détente adiabatique (3->4) |  |  |  | 381 | 6.6497 | 0.26613 | 0.35837 | 0.095372 | 0.095517 | 5.4727 |  | 72.3823 | 6117.3039 | 6239.65 | 3910.4414 | 3928.3481 | 374.6549 | 6.6497 | 0.095517 | 0.44781 | 1751.1473 | 0.033 | 57.7879
|  | 445 | 0.0064493 | 1204.2772 | 7.7667 |  | 40.5082 | 445 | 8372.0464 | 445 | 3533.0036 | 445 | 360.1431 | 382 | 0.6289 | 46.4338 | 76.9586 | 4114.1256 | Pourcentage | Volume | Pression | Température | 382 | 6.6672 | 0.26613 | 0.37461 | 0.099694 | 0.09986 | 5.7215 |  | 72.3823 | 5570.4396 | 5681.8484 | 3378.8518 | 3395.7689 | 338.5367 | 6.6672 | 0.09986 | 0.4675 | 1579.626 | 0.033 | 52.1277
|  | 446 | 0.0064638 | 1204.2772 | 7.7842 |  | 40.3803 | 446 | 9274.311 | 446 | 3913.7592 | 446 | 398.9561 | 383 | 1.2578 | 49.4382 | 70.4916 | 4012.2332 |  |  |  |  | 383 | 6.6846 | 0.26613 | 0.39073 | 0.10398 | 0.10417 | 5.9687 |  | 72.3823 | 5102.3429 | 5204.3898 | 2928.6668 | 2944.63 | 306.1971 | 6.6846 | 0.10417 | 0.48697 | 1426.1772 | 0.033 | 47.0638
|  | 447 | 0.0064783 | 1204.2772 | 7.8016 |  | 40.2394 | 447 | 10162.2258 | 447 | 4288.4593 | 447 | 437.1518 | 384 | 1.8867 | 52.4426 | 64.9033 | 3918.6595 |  |  |  |  | 384 | 6.7021 | 0.26613 | 0.40674 | 0.10824 | 0.10846 | 6.2141 |  | 72.3823 | 4697.8531 | 4791.8101 | 2544.4017 | 2559.4402 | 277.0451 | 6.7021 | 0.10846 | 0.50621 | 1287.9948 | 0.033 | 42.5038
|  | 448 | 0.0064928 | 1204.2772 | 7.8191 |  | 40.0858 | 448 | 11035.4707 | 448 | 4656.9686 | 448 | 474.7165 | 385 | 2.5156 | 55.447 | 60.0338 | 3832.3043 |  |  |  |  | 385 | 6.7195 | 0.26613 | 0.42262 | 0.11247 | 0.11271 | 6.4578 |  | 72.3823 | 4345.3827 | 4432.2904 | 2214.2161 | 2228.355 | 250.6253 | 6.7195 | 0.11271 | 0.5252 | 1162.9118 | 0.033 | 38.3761
|  | 449 | 0.0065072 | 1204.2772 | 7.8365 |  | 39.9196 | 449 | 11893.7444 | 449 | 5019.1602 | 449 | 511.6371 | 386 | 3.1445 | 58.4514 | 55.7586 | 3752.2627 |  |  |  |  | 386 | 6.737 | 0.26613 | 0.43837 | 0.11666 | 0.11693 | 6.6996 |  | 72.3823 | 4035.9372 | 4116.656 | 1928.9133 | 1942.1754 | 226.5806 | 6.737 | 0.11693 | 0.54395 | 1049.2292 | 0.033 | 34.6246
|  | 450 | 0.0065217 | 1204.2772 | 7.854 |  | 39.7411 | 450 | 12736.7643 | 450 | 5374.9145 | 450 | 547.9016 | 387 | 3.7734 | 61.4558 | 51.9801 | 3677.7826 |  |  |  |  | 387 | 6.7544 | 0.26613 | 0.45399 | 0.12082 | 0.12112 | 6.9394 |  | 72.3823 | 3762.4371 | 3837.6858 | 1681.2494 | 1693.6564 | 204.6277 | 6.7544 | 0.12112 | 0.56244 | 945.5958 | 0.033 | 31.2047
|  | 451 | 0.0065362 | 1204.2772 | 7.8714 |  | 39.5505 | 451 | 13564.2663 | 451 | 5724.1204 | 451 | 583.4985 | 388 | 4.4023 | 64.4602 | 48.6202 | 3608.2327 |  |  |  |  | 388 | 6.7719 | 0.26613 | 0.46947 | 0.12494 | 0.12527 | 7.1773 |  | 72.3823 | 3519.2405 | 3589.6253 | 1465.4463 | 1477.0198 | 184.5389 | 6.7719 | 0.12527 | 0.58066 | 850.9235 | 0.033 | 28.0805
|  | 452 | 0.0065507 | 1204.2772 | 7.8889 |  | 39.3481 | 452 | 14376.0056 | 452 | 6066.6744 | 452 | 618.4174 | 389 | 5.0312 | 67.4646 | 45.6161 | 3543.0788 |  |  |  |  | 389 | 6.7893 | 0.26613 | 0.48481 | 0.12902 | 0.12938 | 7.4131 |  | 72.3823 | 3301.8011 | 3367.8371 | 1276.8425 | 1287.6046 | 166.1292 | 6.7893 | 0.12938 | 0.59861 | 764.3254 | 0.033 | 25.2227
|  | 453 | 0.0065652 | 1204.2772 | 7.9063 |  | 39.1339 | 453 | 15171.7561 | 453 | 6402.4811 | 453 | 652.6484 | 390 | 5.6601 | 70.469 | 42.9168 | 3481.8651 |  |  |  |  | 390 | 6.8068 | 0.26613 | 0.5 | 0.13306 | 0.13346 | 7.6467 |  | 72.3823 | 3106.4179 | 3168.5462 | 1111.6382 | 1121.6122 | 149.2468 | 6.8068 | 0.13346 | 0.61627 | 685.0706 | 0.033 | 22.6073
|  | 454 | 0.0065797 | 1204.2772 | 7.9238 |  | 38.9084 | 454 | 15951.3109 | 454 | 6731.4532 | 454 | 686.1828 | 391 | 6.289 | 73.4734 | 40.4802 | 3424.2001 |  |  |  |  | 391 | 6.8242 | 0.26613 | 0.51504 | 0.13707 | 0.1375 | 7.8781 |  | 72.3823 | 2930.0499 | 2988.6509 | 966.7064 | 975.9172 | 133.7656 | 6.8242 | 0.1375 | 0.63365 | 612.5501 | 0.033 | 20.2142
|  | 455 | 0.0065942 | 1204.2772 | 7.9412 |  | 38.6716 | 455 | 16714.482 | 455 | 7053.5114 | 455 | 719.0124 | 392 | 6.9179 | 76.4778 | 38.2715 | 3369.7449 |  |  |  |  | 392 | 6.8417 | 0.26613 | 0.52992 | 0.14103 | 0.1415 | 8.1073 |  | 72.3823 | 2770.1779 | 2825.5815 | 839.4513 | 847.9257 | 119.5803 | 6.8417 | 0.1415 | 0.65072 | 546.2513 | 0.033 | 18.0263
|  | 456 | 0.0066087 | 1204.2772 | 7.9587 |  | 38.424 | 456 | 17461.1004 | 456 | 7368.5844 | 456 | 751.1299 | 393 | 7.5468 | 79.4822 | 36.2616 | 3318.2051 |  |  |  |  | 393 | 6.8591 | 0.26613 | 0.54464 | 0.14494 | 0.14546 | 8.3341 |  | 72.3823 | 2624.6981 | 2677.1921 | 727.7008 | 735.4675 | 106.6018 | 6.8591 | 0.14546 | 0.6675 | 485.738 | 0.033 | 16.0294
|  | 457 | 0.0066232 | 1204.2772 | 7.9762 |  | 38.1656 | 457 | 18191.0163 | 457 | 7676.6089 | 457 | 782.5289 | 394 | 8.1757 | 82.4866 | 34.4261 | 3269.3229 |  |  |  |  | 394 | 6.8766 | 0.26613 | 0.55919 | 0.14882 | 0.14937 | 8.5584 |  | 72.3823 | 2491.8415 | 2541.6783 | 629.6234 | 636.7134 | 94.7541 | 6.8766 | 0.14937 | 0.68396 | 430.6356 | 0.033 | 14.211
|  | 458 | 0.0066377 | 1204.2772 | 7.9936 |  | 37.8968 | 458 | 18904.0987 | 458 | 7977.5297 | 458 | 813.2038 | 395 | 8.8046 | 85.491 | 32.7443 | 3222.8717 |  |  |  |  | 395 | 6.8941 | 0.26613 | 0.57358 | 0.15265 | 0.15324 | 8.7803 |  | 72.3823 | 2370.1106 | 2417.5128 | 543.6642 | 550.1109 | 83.9719 | 6.8941 | 0.15324 | 0.7001 | 380.6187 | 0.033 | 12.5604
|  | 459 | 0.0066522 | 1204.2772 | 8.0111 |  | 37.6177 | 459 | 19600.2355 | 459 | 8271.2994 | 459 | 843.1498 | 396 | 9.4335 | 88.4954 | 31.1987 | 3178.6513 |  |  |  |  | 396 | 6.9115 | 0.26613 | 0.58779 | 0.15643 | 0.15707 | 8.9996 |  | 72.3823 | 2258.2301 | 2303.3947 | 468.4944 | 474.3336 | 74.1985 | 6.9115 | 0.15707 | 0.71591 | 335.4019 | 0.033 | 11.0683
|  | 460 | 0.0066667 | 1204.2772 | 8.0285 |  | 37.3287 | 460 | 20279.3335 | 460 | 8557.8787 | 460 | 872.3628 | 397 | 10.0624 | 91.4998 | 29.774 | 3136.4843 |  |  |  |  | 397 | 6.929 | 0.26613 | 0.60182 | 0.16016 | 0.16085 | 9.2162 |  | 72.3823 | 2155.1076 | 2198.2097 | 402.9714 | 408.2414 | 65.3841 | 6.929 | 0.16085 | 0.7314 | 294.7323 | 0.033 | 9.7262
|  | 461 | 0.0066812 | 1204.2772 | 8.046 |  | 37.03 | 461 | 20941.318 | 461 | 8837.2362 | 461 | 900.8396 | 398 | 10.6913 | 94.5042 | 28.4573 | 3096.2122 |  |  |  |  | 398 | 6.9464 | 0.26613 | 0.61566 | 0.16385 | 0.16459 | 9.4302 |  | 72.3823 | 2059.8026 | 2100.9986 | 346.1071 | 350.8485 | 57.4849 | 6.9464 | 0.16459 | 0.74654 | 258.3835 | 0.033 | 8.5267
|  | 462 | 0.0066957 | 1204.2772 | 8.0634 |  | 36.7218 | 462 | 21586.1329 | 462 | 9109.3481 | 462 | 928.5778 | 399 | 11.3202 | 97.5086 | 27.2373 | 3057.6938 |  |  |  |  | 399 | 6.9639 | 0.26613 | 0.62932 | 0.16748 | 0.16827 | 9.6414 |  | 72.3823 | 1971.5012 | 2010.9312 | 297.0422 | 301.2979 | 50.4615 | 6.9639 | 0.16827 | 0.76134 | 226.1507 | 0.033 | 7.463
|  | 463 | 0.0067101 | 1204.2772 | 8.0809 |  | 36.4044 | 463 | 22213.7406 | 463 | 9374.1986 | 463 | 955.5758 | 400 | 11.9491 | 100.513 | 26.1044 | 3020.8021 |  |  |  |  | 400 | 6.9813 | 0.26613 | 0.64279 | 0.17106 | 0.17191 | 9.8497 |  | 72.3823 | 1889.4961 | 1927.286 | 255.0256 | 258.841 | 44.2785 | 6.9813 | 0.17191 | 0.77579 | 197.8466 | 0.033 | 6.5289
|  | 464 | 0.0067246 | 1204.2772 | 8.0983 |  | 36.078 | 464 | 22824.1216 | 464 | 9631.7793 | 464 | 981.8328 | 401 | 12.578 | 103.5174 | 25.0499 | 2985.4226 |  |  |  |  | 401 | 6.9988 | 0.26613 | 0.65606 | 0.1746 | 0.1755 | 10.0552 |  | 72.3823 | 1813.1696 | 1849.433 | 219.3976 | 222.8201 | 38.9036 | 6.9988 | 0.1755 | 0.78988 | 173.2986 | 0.033 | 5.7189
|  | 465 | 0.0067391 | 1204.2772 | 8.1158 |  | 35.7429 | 465 | 23417.2744 | 465 | 9882.0898 | 465 | 1007.3486 | 402 | 13.2069 | 106.5218 | 24.0664 | 2951.4522 |  |  |  |  | 402 | 7.0162 | 0.26613 | 0.66913 | 0.17808 | 0.17903 | 10.2577 |  | 72.3823 | 1741.9802 | 1776.8199 | 189.5756 | 192.6548 | 34.307 | 7.0162 | 0.17903 | 0.80362 | 152.3459 | 0.033 | 5.0274
|  | 466 | 0.0067536 | 1204.2772 | 8.1332 |  | 35.3994 | 466 | 23993.2152 | 466 | 10125.1368 | 466 | 1032.124 | 403 | 13.8358 | 109.5262 | 23.1473 | 2918.7974 |  |  |  |  | 403 | 7.0337 | 0.26613 | 0.682 | 0.1815 | 0.18251 | 10.4571 |  | 72.3823 | 1675.4516 | 1708.9606 | 165.0433 | 167.8308 | 30.4612 | 7.0337 | 0.18251 | 0.81698 | 134.8372 | 0.033 | 4.4496
|  | 467 | 0.0067681 | 1204.2772 | 8.1507 |  | 35.0476 | 467 | 24551.9778 | 467 | 10360.9346 | 467 | 1056.1605 | 404 | 14.4647 | 112.5306 | 22.2867 | 2887.3731 |  |  |  |  | 404 | 7.0511 | 0.26613 | 0.69466 | 0.18487 | 0.18594 | 10.6535 |  | 72.3823 | 1613.1629 | 1645.4261 | 145.341 | 147.8902 | 27.3403 | 7.0511 | 0.18594 | 0.82997 | 120.6293 | 0.033 | 3.9808
|  | 468 | 0.0067826 | 1204.2772 | 8.1681 |  | 34.6878 | 468 | 25093.6133 | 468 | 10589.5048 | 468 | 1079.4602 | 405 | 15.0936 | 115.535 | 21.4796 | 2857.1019 |  |  |  |  | 405 | 7.0686 | 0.26613 | 0.70711 | 0.18818 | 0.18931 | 10.8467 |  | 72.3823 | 1554.7412 | 1585.836 | 130.0575 | 132.4234 | 24.9196 | 7.0686 | 0.18931 | 0.84259 | 109.5854 | 0.033 | 3.6163
|  | 469 | 0.0067971 | 1204.2772 | 8.1856 |  | 34.3203 | 469 | 25618.1896 | 469 | 10810.876 | 469 | 1102.0261 | 406 | 15.7225 | 118.5394 | 20.7213 | 2827.9131 |  |  |  |  | 406 | 7.086 | 0.26613 | 0.71934 | 0.19144 | 0.19263 | 11.0367 |  | 72.3823 | 1499.855 | 1529.8521 | 118.8237 | 121.0628 | 23.1759 | 7.086 | 0.19263 | 0.85483 | 101.5739 | 0.033 | 3.3519
|  | 470 | 0.0068116 | 1204.2772 | 8.203 |  | 33.9453 | 470 | 26125.7915 | 470 | 11025.084 | 470 | 1123.8618 | 407 | 16.3514 | 121.5438 | 20.0078 | 2799.7421 |  |  |  |  | 407 | 7.1035 | 0.26613 | 0.73135 | 0.19463 | 0.19588 | 11.2234 |  | 72.3823 | 1448.2087 | 1477.1729 | 111.3068 | 113.477 | 22.0865 | 7.1035 | 0.19588 | 0.86668 | 96.4677 | 0.033 | 3.1834
|  | 471 | 0.0068261 | 1204.2772 | 8.2205 |  | 33.5631 | 471 | 26616.52 | 471 | 11232.1714 | 471 | 1144.9716 | 408 | 16.9803 | 124.5482 | 19.3354 | 2772.5295 |  |  |  |  | 408 | 7.1209 | 0.26613 | 0.74314 | 0.19777 | 0.19908 | 11.4067 |  | 72.3823 | 1399.5379 | 1427.5286 | 107.2061 | 109.3663 | 21.6296 | 7.1209 | 0.19908 | 0.87815 | 94.1427 | 0.033 | 3.1067
|  | 472 | 0.0068406 | 1204.2772 | 8.238 |  | 33.1739 | 472 | 27090.492 | 472 | 11432.1876 | 472 | 1165.3606 | 409 | 17.6092 | 127.5526 | 18.7008 | 2746.2206 |  |  |  |  | 409 | 7.1384 | 0.26613 | 0.75471 | 0.20085 | 0.20223 | 11.5867 |  | 72.3823 | 1353.6053 | 1380.6774 | 106.2482 | 108.4584 | 21.7839 | 7.1384 | 0.20223 | 0.88922 | 94.4781 | 0.033 | 3.1178
|  | 473 | 0.0068551 | 1204.2772 | 8.2554 |  | 32.778 | 473 | 27547.8404 | 473 | 11625.1886 | 473 | 1185.0345 | 410 | 18.2381 | 130.557 | 18.1011 | 2720.7653 |  |  |  |  | 410 | 7.1558 | 0.26613 | 0.76604 | 0.20387 | 0.20531 | 11.7632 |  | 72.3823 | 1310.1978 | 1336.4017 | 108.1845 | 110.5052 | 22.5283 | 7.1558 | 0.20531 | 0.8999 | 97.355 | 0.033 | 3.2127
|  | 474 | 0.0068696 | 1204.2772 | 8.2729 |  | 32.3755 | 474 | 27988.7129 | 474 | 11811.2368 | 474 | 1203.9997 | 411 | 18.867 | 133.5614 | 17.5336 | 2696.1172 |  |  |  |  | 411 | 7.1733 | 0.26613 | 0.77715 | 0.20682 | 0.20832 | 11.9361 |  | 72.3823 | 1269.1231 | 1294.5055 | 112.7874 | 115.2798 | 23.8423 | 7.1733 | 0.20832 | 0.91018 | 102.6567 | 0.033 | 3.3877
|  | 475 | 0.0068841 | 1204.2772 | 8.2903 |  | 31.9668 | 475 | 28413.2724 | 475 | 11990.4009 | 475 | 1222.2631 | 412 | 19.4959 | 136.5658 | 16.996 | 2672.2333 |  |  |  |  | 412 | 7.1908 | 0.26613 | 0.78801 | 0.20971 | 0.21128 | 12.1055 |  | 72.3823 | 1230.2074 | 1254.8116 | 119.8484 | 122.574 | 25.7053 | 7.1908 | 0.21128 | 0.92006 | 110.2676 | 0.033 | 3.6388
|  | 476 | 0.0068986 | 1204.2772 | 8.3078 |  | 31.552 | 476 | 28821.6962 | 476 | 12162.7558 | 476 | 1239.8324 | 413 | 20.1248 | 139.5702 | 16.486 | 2649.0739 |  |  |  |  | 413 | 7.2082 | 0.26613 | 0.79864 | 0.21254 | 0.21417 | 12.2712 |  | 72.3823 | 1193.2935 | 1217.1594 | 129.1758 | 132.1962 | 28.097 | 7.2082 | 0.21417 | 0.92954 | 120.0736 | 0.033 | 3.9624
|  | 477 | 0.006913 | 1204.2772 | 8.3252 |  | 31.1314 | 477 | 29214.1755 | 477 | 12328.382 | 477 | 1256.7158 | 414 | 20.7537 | 142.5746 | 16.0017 | 2626.6021 |  |  |  |  | 414 | 7.2257 | 0.26613 | 0.80902 | 0.2153 | 0.217 | 12.4333 |  | 72.3823 | 1158.2386 | 1181.4034 | 140.5928 | 143.9692 | 30.997 | 7.2257 | 0.217 | 0.93861 | 131.9615 | 0.033 | 4.3547
|  | 478 | 0.0069275 | 1204.2772 | 8.3427 |  | 30.7053 | 478 | 29590.9152 | 478 | 12487.3662 | 478 | 1272.9221 | 415 | 21.3826 | 145.579 | 15.5413 | 2604.7836 |  |  |  |  | 415 | 7.2431 | 0.26613 | 0.81915 | 0.218 | 0.21976 | 12.5916 |  | 72.3823 | 1124.9128 | 1147.411 | 153.9357 | 157.7293 | 34.385 | 7.2431 | 0.21976 | 0.94727 | 145.8192 | 0.033 | 4.812
|  | 479 | 0.006942 | 1204.2772 | 8.3601 |  | 30.2738 | 479 | 29952.1333 | 479 | 12639.8002 | 479 | 1288.4608 | 416 | 22.0115 | 148.5834 | 15.1031 | 2583.5866 |  |  |  |  | 416 | 7.2606 | 0.26613 | 0.82904 | 0.22063 | 0.22246 | 12.7461 |  | 72.3823 | 1093.1976 | 1115.0615 | 169.0529 | 173.3241 | 38.2407 | 7.2606 | 0.22246 | 0.95553 | 161.5351 | 0.033 | 5.3307
|  | 480 | 0.0069565 | 1204.2772 | 8.3776 |  | 29.8372 | 480 | 30298.0605 | 480 | 12785.7815 | 480 | 1303.3416 | 417 | 22.6404 | 151.5878 | 14.6857 | 2562.9813 |  |  |  |  | 417 | 7.278 | 0.26613 | 0.83867 | 0.22319 | 0.22509 | 12.8967 |  | 72.3823 | 1062.9849 | 1084.2446 | 185.8034 | 190.6118 | 42.5435 | 7.278 | 0.22509 | 0.96338 | 178.9987 | 0.033 | 5.907
|  | 481 | 0.006971 | 1204.2772 | 8.395 |  | 29.3957 | 481 | 30628.9396 | 481 | 12925.4125 | 481 | 1317.5752 | 418 | 23.2693 | 154.5922 | 14.2877 | 2542.94 |  |  |  |  | 418 | 7.2955 | 0.26613 | 0.84805 | 0.22569 | 0.22765 | 13.0435 |  | 72.3823 | 1034.176 | 1054.8595 | 204.0557 | 209.4599 | 47.2731 | 7.2955 | 0.22765 | 0.97081 | 198.0999 | 0.033 | 6.5373
|  | 482 | 0.0069855 | 1204.2772 | 8.4125 |  | 28.9495 | 482 | 30945.025 | 482 | 13058.8006 | 482 | 1331.1723 | 419 | 23.8982 | 157.5966 | 13.9078 | 2523.4366 |  |  |  |  | 419 | 7.3129 | 0.26613 | 0.85717 | 0.22812 | 0.23014 | 13.1862 |  | 72.3823 | 1006.6801 | 1026.8137 | 223.6869 | 229.7444 | 52.4086 | 7.3129 | 0.23014 | 0.97784 | 218.7296 | 0.033 | 7.2181
|  | 483 | 0.007 | 1204.2772 | 8.4299 |  | 28.4988 | 483 | 31246.5826 | 483 | 13186.0578 | 483 | 1344.1445 | 420 | 24.5271 | 160.601 | 13.5449 | 2504.447 |  |  |  |  | 420 | 7.3304 | 0.26613 | 0.86603 | 0.23047 | 0.23257 | 13.325 |  | 72.3823 | 980.414 | 1000.0223 | 244.5822 | 251.349 | 57.9295 | 7.3304 | 0.23257 | 0.98445 | 240.7792 | 0.033 | 7.9457
|  | 484 | 0.0070145 | 1204.2772 | 8.4474 |  | 28.0438 | 484 | 31533.8885 | 484 | 13307.3009 | 484 | 1356.5037 | 421 | 25.156 | 163.6054 | 13.198 | 2485.9483 |  |  |  |  | 421 | 7.3478 | 0.26613 | 0.87462 | 0.23276 | 0.23492 | 13.4597 |  | 72.3823 | 955.3013 | 974.4073 | 266.6337 | 274.164 | 63.8149 | 7.3478 | 0.23492 | 0.99065 | 264.1412 | 0.033 | 8.7167
|  | 485 | 0.007029 | 1204.2772 | 8.4648 |  | 27.5848 | 485 | 31807.2292 | 485 | 13422.6507 | 485 | 1368.2621 | 422 | 25.7849 | 166.6098 | 12.866 | 2467.9191 |  |  |  |  | 422 | 7.3653 | 0.26613 | 0.88295 | 0.23498 | 0.2372 | 13.5903 |  | 72.3823 | 931.2714 | 949.8969 | 289.7401 | 298.0863 | 70.0437 | 7.3653 | 0.2372 | 0.99644 | 288.7088 | 0.033 | 9.5274
|  | 486 | 0.0070435 | 1204.2772 | 8.4823 |  | 27.1219 | 486 | 32066.9007 | 486 | 13532.2321 | 486 | 1379.4324 | 423 | 26.4138 | 169.6142 | 12.5481 | 2450.3395 |  |  |  |  | 423 | 7.3827 | 0.26613 | 0.89101 | 0.23712 | 0.2394 | 13.7168 |  | 72.3823 | 908.2595 | 926.4247 | 313.8058 | 323.0184 | 76.595 | 7.3827 | 0.2394 | 1.0018 | 314.3764 | 0.033 | 10.3744
|  | 487 | 0.007058 | 1204.2772 | 8.4998 |  | 26.6554 | 487 | 32313.2079 | 487 | 13636.1737 | 487 | 1390.0279 | 424 | 27.0427 | 172.6186 | 12.2434 | 2433.1904 |  |  |  |  | 424 | 7.4002 | 0.26613 | 0.89879 | 0.2392 | 0.24154 | 13.839 |  | 72.3823 | 886.2055 | 903.9296 | 338.741 | 348.8681 | 83.4476 | 7.4002 | 0.24154 | 1.0068 | 341.0394 | 0.033 | 11.2543
|  | 488 | 0.0070725 | 1204.2772 | 8.5172 |  | 26.1854 | 488 | 32546.4643 | 488 | 13734.6079 | 488 | 1400.062 | 425 | 27.6716 | 175.623 | 11.9512 | 2416.4543 |  |  |  |  | 425 | 7.4176 | 0.26613 | 0.90631 | 0.24119 | 0.2436 | 13.9571 |  | 72.3823 | 865.0538 | 882.3548 | 364.4604 | 375.5478 | 90.5802 | 7.4176 | 0.2436 | 1.0113 | 368.5942 | 0.033 | 12.1636
|  | 489 | 0.007087 | 1204.2772 | 8.5347 |  | 25.7121 | 489 | 32766.9913 | 489 | 13827.6703 | 489 | 1409.5485 | 426 | 28.3005 | 178.6274 | 11.6707 | 2400.1142 |  |  |  |  | 426 | 7.4351 | 0.26613 | 0.91355 | 0.24312 | 0.24558 | 14.0708 |  | 72.3823 | 844.753 | 861.648 | 390.8838 | 402.9747 | 97.9716 | 7.4351 | 0.24558 | 1.0155 | 396.9388 | 0.033 | 13.099
|  | 490 | 0.0071014 | 1204.2772 | 8.5521 |  | 25.2357 | 490 | 32975.1174 | 490 | 13915.4995 | 490 | 1418.5015 | 427 | 28.9294 | 181.6318 | 11.4013 | 2384.1544 |  |  |  |  | 427 | 7.4526 | 0.26613 | 0.9205 | 0.24497 | 0.24749 | 14.1802 |  | 72.3823 | 825.2554 | 841.7605 | 417.9349 | 431.0696 | 105.6004 | 7.4526 | 0.24749 | 1.0192 | 425.9725 | 0.033 | 14.0571
|  | 491 | 0.0071159 | 1204.2772 | 8.5696 |  | 24.7564 | 491 | 33171.178 | 491 | 13998.2371 | 491 | 1426.9355 | 428 | 29.5583 | 184.6362 | 11.1425 | 2368.56 |  |  |  |  | 428 | 7.47 | 0.26613 | 0.92718 | 0.24675 | 0.24933 | 14.2853 |  | 72.3823 | 806.5168 | 822.6472 | 445.5414 | 459.7575 | 113.4454 | 7.47 | 0.24933 | 1.0226 | 455.5962 | 0.033 | 15.0347
|  | 492 | 0.0071304 | 1204.2772 | 8.587 |  | 24.2743 | 492 | 33355.5147 | 492 | 14076.0272 | 492 | 1434.8652 | 429 | 30.1872 | 187.6406 | 10.8935 | 2353.3169 |  |  |  |  | 429 | 7.4875 | 0.26613 | 0.93358 | 0.24845 | 0.25108 | 14.386 |  | 72.3823 | 788.496 | 804.2659 | 473.6348 | 488.9668 | 121.4852 | 7.4875 | 0.25108 | 1.0255 | 485.7126 | 0.033 | 16.0285
|  | 493 | 0.0071449 | 1204.2772 | 8.6045 |  | 23.7896 | 493 | 33528.4745 | 493 | 14149.0163 | 493 | 1442.3054 | 430 | 30.8161 | 190.645 | 10.6539 | 2338.4117 |  |  |  |  | 430 | 7.5049 | 0.26613 | 0.93969 | 0.25008 | 0.25276 | 14.4822 |  | 72.3823 | 771.1546 | 786.5777 | 502.1498 | 518.6291 | 129.6985 | 7.5049 | 0.25276 | 1.028 | 516.226 | 0.033 | 17.0355
|  | 494 | 0.0071594 | 1204.2772 | 8.6219 |  | 23.3025 | 494 | 33690.4094 | 494 | 14217.3528 | 494 | 1449.2714 | 431 | 31.445 | 193.6494 | 10.4232 | 2323.8317 |  |  |  |  | 431 | 7.5224 | 0.26613 | 0.94552 | 0.25163 | 0.25436 | 14.574 |  | 72.3823 | 754.4569 | 769.546 | 531.0246 | 548.6791 | 138.0641 | 7.5224 | 0.25436 | 1.0302 | 547.0429 | 0.033 | 18.0524
|  | 495 | 0.0071739 | 1204.2772 | 8.6394 |  | 22.8131 | 495 | 33841.6756 | 495 | 14281.1871 | 495 | 1455.7785 | 432 | 32.0739 | 196.6538 | 10.201 | 2309.565 |  |  |  |  | 432 | 7.5398 | 0.26613 | 0.95106 | 0.2531 | 0.25589 | 14.6613 |  | 72.3823 | 738.3695 | 753.1369 | 560.2 | 579.0546 | 146.5609 | 7.5398 | 0.25589 | 1.0319 | 578.0717 | 0.033 | 19.0764
|  | 496 | 0.0071884 | 1204.2772 | 8.6568 |  | 22.3216 | 496 | 33982.6334 | 496 | 14340.6713 | 496 | 1461.8421 | 433 | 32.7028 | 199.6582 | 9.9867 | 2295.6003 |  |  |  |  | 433 | 7.5573 | 0.26613 | 0.9563 | 0.2545 | 0.25733 | 14.744 |  | 72.3823 | 722.8614 | 737.3186 | 589.6201 | 609.6957 | 155.1678 | 7.5573 | 0.25733 | 1.0332 | 609.2232 | 0.033 | 20.1044
|  | 497 | 0.0072029 | 1204.2772 | 8.6743 |  | 21.8281 | 497 | 34113.6459 | 497 | 14395.9586 | 497 | 1467.4779 | 434 | 33.3317 | 202.6626 | 9.7801 | 2281.9267 |  |  |  |  | 434 | 7.5747 | 0.26613 | 0.96126 | 0.25582 | 0.2587 | 14.8222 |  | 72.3823 | 707.9034 | 722.0614 | 619.2312 | 640.5456 | 163.8642 | 7.5747 | 0.2587 | 1.0342 | 640.4103 | 0.033 | 21.1335
|  | 498 | 0.0072174 | 1204.2772 | 8.6917 |  | 21.3329 | 498 | 34235.0789 | 498 | 14447.2033 | 498 | 1472.7017 | 435 | 33.9606 | 205.667 | 9.5806 | 2268.534 |  |  |  |  | 435 | 7.5922 | 0.26613 | 0.96593 | 0.25706 | 0.25998 | 14.8957 |  | 72.3823 | 693.4682 | 707.3376 | 648.9824 | 671.5497 | 172.6292 | 7.5922 | 0.25998 | 1.0348 | 671.5485 | 0.033 | 22.1611
|  | 499 | 0.0072319 | 1204.2772 | 8.7092 |  | 20.8359 | 499 | 34347.3 | 499 | 14494.5606 | 499 | 1477.5291 | 436 | 34.5895 | 208.6714 | 9.3881 | 2255.4124 |  |  |  |  | 436 | 7.6096 | 0.26613 | 0.9703 | 0.25822 | 0.26118 | 14.9647 |  | 72.3823 | 679.5304 | 693.1211 | 678.8251 | 702.6556 | 181.4424 | 7.6096 | 0.26118 | 1.035 | 702.556 | 0.033 | 23.1843
|  | 500 | 0.0072464 | 1204.2772 | 8.7266 |  | 20.3373 | 500 | 34450.6783 | 500 | 14538.1863 | 500 | 1481.9762 | 437 | 35.2184 | 211.6758 | 9.2021 | 2242.5526 |  |  |  |  | 437 | 7.6271 | 0.26613 | 0.97437 | 0.25931 | 0.26231 | 15.029 |  | 72.3823 | 666.0661 | 679.3874 | 708.713 | 733.8133 | 190.2838 | 7.6271 | 0.26231 | 1.0348 | 733.3533 | 0.033 | 24.2007
|  | 501 | 0.0072609 | 1204.2772 | 8.7441 |  | 19.8373 | 501 | 34545.5836 | 501 | 14578.2363 | 501 | 1486.0587 | 438 | 35.8473 | 214.6802 | 9.0223 | 2229.9459 |  |  |  |  | 438 | 7.6445 | 0.26613 | 0.97815 | 0.26031 | 0.26335 | 15.0887 |  | 72.3823 | 653.0527 | 666.1138 | 738.602 | 764.9751 | 199.1333 | 7.6445 | 0.26335 | 1.0342 | 763.8639 | 0.033 | 25.2075
|  | 502 | 0.0072754 | 1204.2772 | 8.7616 |  | 19.336 | 502 | 34632.3856 | 502 | 14614.8667 | 502 | 1489.7927 | 439 | 36.4762 | 217.6846 | 8.8484 | 2217.5838 |  |  |  |  | 439 | 7.662 | 0.26613 | 0.98163 | 0.26124 | 0.26431 | 15.1436 |  | 72.3823 | 640.4692 | 653.2786 | 768.45 | 796.0952 | 207.9715 | 7.662 | 0.26431 | 1.0333 | 794.0142 | 0.033 | 26.2025
|  | 503 | 0.0072899 | 1204.2772 | 8.779 |  | 18.8335 | 503 | 34711.4537 | 503 | 14648.2335 | 503 | 1493.194 | 440 | 37.1051 | 220.689 | 8.6802 | 2205.4583 |  |  |  |  | 440 | 7.6794 | 0.26613 | 0.98481 | 0.26209 | 0.26518 | 15.1939 |  | 72.3823 | 628.2957 | 640.8616 | 798.2169 | 827.1296 | 216.779 | 7.6794 | 0.26518 | 1.032 | 823.7335 | 0.033 | 27.1832
|  | 504 | 0.0073043 | 1204.2772 | 8.7965 |  | 18.3299 | 504 | 34783.1563 | 504 | 14678.4919 | 504 | 1496.2785 | 441 | 37.734 | 223.6934 | 8.5175 | 2193.5617 |  |  |  |  | 441 | 7.6969 | 0.26613 | 0.98769 | 0.26285 | 0.26598 | 15.2394 |  | 72.3823 | 616.5135 | 628.8437 | 827.8647 | 858.0367 | 225.5371 | 7.6969 | 0.26598 | 1.0303 | 852.9541 | 0.033 | 28.1475
|  | 505 | 0.0073188 | 1204.2772 | 8.8139 |  | 17.8254 | 505 | 34847.8599 | 505 | 14705.7969 | 505 | 1499.0619 | 442 | 38.3629 | 226.6978 | 8.3598 | 2181.8868 |  |  |  |  | 442 | 7.7144 | 0.26613 | 0.99027 | 0.26354 | 0.26669 | 15.2802 |  | 72.3823 | 605.1051 | 617.2072 | 857.3569 | 888.7763 | 234.2273 | 7.7144 | 0.26669 | 1.0283 | 881.6113 | 0.033 | 29.0932
|  | 506 | 0.0073333 | 1204.2772 | 8.8314 |  | 17.3199 | 506 | 34905.929 | 506 | 14730.302 | 506 | 1501.5598 | 443 | 38.9918 | 229.7022 | 8.2072 | 2170.4264 |  |  |  |  | 443 | 7.7318 | 0.26613 | 0.99255 | 0.26415 | 0.26732 | 15.3162 |  | 72.3823 | 594.0538 | 605.9349 | 886.6591 | 919.3103 | 242.8315 | 7.7318 | 0.26732 | 1.0259 | 909.6438 | 0.033 | 30.0182
|  | 507 | 0.0073478 | 1204.2772 | 8.8488 |  | 16.8136 | 507 | 34957.7251 | 507 | 14752.16 | 507 | 1503.788 | 444 | 39.6207 | 232.7066 | 8.0592 | 2159.174 |  |  |  |  | 444 | 7.7493 | 0.26613 | 0.99452 | 0.26467 | 0.26786 | 15.3474 |  | 72.3823 | 583.3441 | 595.011 | 915.7383 | 949.6024 | 251.3324 | 7.7493 | 0.26786 | 1.0232 | 936.9932 | 0.033 | 30.9208
|  | 508 | 0.0073623 | 1204.2772 | 8.8663 |  | 16.3067 | 508 | 35003.6063 | 508 | 14771.5219 | 508 | 1505.7617 | 445 | 40.2496 | 235.711 | 7.9158 | 2148.1232 |  |  |  |  | 445 | 7.7667 | 0.26613 | 0.99619 | 0.26512 | 0.26832 | 15.3739 |  | 72.3823 | 572.9612 | 584.4204 | 944.5635 | 979.6177 | 259.7127 | 7.7667 | 0.26832 | 1.0202 | 963.6046 | 0.033 | 31.799
|  | 509 | 0.0073768 | 1204.2772 | 8.8837 |  | 15.7991 | 509 | 35043.9269 | 509 | 14788.5372 | 509 | 1507.4961 | 446 | 40.8785 | 238.7154 | 7.7766 | 2137.2678 |  |  |  |  | 446 | 7.7842 | 0.26613 | 0.99756 | 0.26548 | 0.2687 | 15.3955 |  | 72.3823 | 562.8911 | 574.1489 | 973.105 | 1009.3234 | 267.9559 | 7.7842 | 0.2687 | 1.0168 | 989.4263 | 0.033 | 32.6511
|  | 510 | 0.0073913 | 1204.2772 | 8.9012 |  | 15.2909 | 510 | 35079.0366 | 510 | 14803.3534 | 510 | 1509.0065 | 447 | 41.5074 | 241.7198 | 7.6417 | 2126.6021 |  |  |  |  | 447 | 7.8016 | 0.26613 | 0.99863 | 0.26576 | 0.269 | 15.4124 |  | 72.3823 | 553.1207 | 564.1831 | 1001.3349 | 1038.6882 | 276.0462 | 7.8016 | 0.269 | 1.0131 | 1014.4097 | 0.033 | 33.4755
|  | 511 | 0.0074058 | 1204.2772 | 8.9186 |  | 14.7823 | 511 | 35109.2798 | 511 | 14816.1161 | 511 | 1510.3074 | 448 | 42.1363 | 244.7242 | 7.5106 | 2116.1203 |  |  |  |  | 448 | 7.8191 | 0.26613 | 0.99939 | 0.26597 | 0.26921 | 15.4244 |  | 72.3823 | 543.6374 | 554.5101 | 1029.2266 | 1067.6822 | 283.9681 | 7.8191 | 0.26921 | 1.009 | 1038.51 | 0.033 | 34.2708
|  | 512 | 0.0074203 | 1204.2772 | 8.9361 |  | 14.2733 | 512 | 35134.9956 | 512 | 14826.9681 | 512 | 1511.4137 | 449 | 42.7652 | 247.7286 | 7.3834 | 2105.8172 |  |  |  |  | 449 | 7.8365 | 0.26613 | 0.99985 | 0.26609 | 0.26933 | 15.4316 |  | 72.3823 | 534.4295 | 545.1181 | 1056.7552 | 1096.2775 | 291.7068 | 7.8365 | 0.26933 | 1.0047 | 1061.6852 | 0.033 | 35.0356
|  | 513 | 0.0074348 | 1204.2772 | 8.9535 |  | 13.7639 | 513 | 35156.5168 | 513 | 14836.0501 | 513 | 1512.3395 | 450 | 43.3941 | 250.733 | 7.2599 | 2095.6875 |  |  |  |  | 450 | 7.854 | 0.26613 | 1 | 0.26613 | 0.26938 | 15.4341 |  | 72.3823 | 525.4857 | 535.9954 | 1083.897 | 1124.4475 | 299.2481 | 7.854 | 0.26938 | 1 | 1083.897 | 0.033 | 35.7686
|  | 514 | 0.0074493 | 1204.2772 | 8.971 |  | 13.2543 | 514 | 35174.1698 | 514 | 14843.4996 | 514 | 1513.0988 | 451 | 44.023 | 253.7374 | 7.1398 | 2085.7264 |  |  |  |  | 451 | 7.8714 | 0.26613 | 0.99985 | 0.26609 | 0.26933 | 15.4316 |  | 72.3823 | 516.7955 | 527.1314 | 1110.6299 | 1152.1672 | 306.5784 | 7.8714 | 0.26933 | 0.99503 | 1105.1102 | 0.033 | 36.4686
|  | 515 | 0.0074638 | 1204.2772 | 8.9884 |  | 12.7444 | 515 | 35188.2734 | 515 | 14849.4514 | 515 | 1513.7055 | 452 | 44.6519 | 256.7418 | 7.0231 | 2075.929 |  |  |  |  | 452 | 7.8889 | 0.26613 | 0.99939 | 0.26597 | 0.26921 | 15.4244 |  | 72.3823 | 508.3488 | 518.5158 | 1136.9331 | 1179.413 | 313.6848 | 7.8889 | 0.26921 | 0.98976 | 1125.2931 | 0.033 | 37.1347
|  | 516 | 0.0074783 | 1204.2772 | 9.0059 |  | 12.2343 | 516 | 35199.1391 | 516 | 14854.0367 | 516 | 1514.173 | 453 | 45.2808 | 259.7462 | 6.9096 | 2066.2908 |  |  |  |  | 453 | 7.9063 | 0.26613 | 0.99863 | 0.26576 | 0.269 | 15.4124 |  | 72.3823 | 500.136 | 510.1387 | 1162.7872 | 1206.1631 | 320.5551 | 7.9063 | 0.269 | 0.9842 | 1144.417 | 0.033 | 37.7658
|  | 517 | 0.0074928 | 1204.2772 | 9.0234 |  | 11.7241 | 517 | 35207.0702 | 517 | 14857.3836 | 517 | 1514.5141 | 454 | 45.9097 | 262.7506 | 6.7993 | 2056.8075 |  |  |  |  | 454 | 7.9238 | 0.26613 | 0.99756 | 0.26548 | 0.2687 | 15.3955 |  | 72.3823 | 492.1481 | 501.991 | 1188.1738 | 1232.397 | 327.1777 | 7.9238 | 0.2687 | 0.97836 | 1162.4567 | 0.033 | 38.3611
|  | 518 | 0.0075072 | 1204.2772 | 9.0408 |  | 11.2138 | 518 | 35212.3613 | 518 | 14859.6165 | 518 | 1514.7417 | 455 | 46.5386 | 265.755 | 6.6919 | 2047.4747 |  |  |  |  | 455 | 7.9412 | 0.26613 | 0.99619 | 0.26512 | 0.26832 | 15.3739 |  | 72.3823 | 484.3764 | 494.0639 | 1213.0763 | 1258.0954 | 333.5416 | 7.9412 | 0.26832 | 0.97223 | 1179.3901 | 0.033 | 38.9199
|  | 519 | 0.0075217 | 1204.2772 | 9.0583 |  | 10.7035 | 519 | 35215.2982 | 519 | 14860.8558 | 519 | 1514.8681 | 456 | 47.1675 | 268.7594 | 6.5874 | 2038.2885 |  |  |  |  | 456 | 7.9587 | 0.26613 | 0.99452 | 0.26467 | 0.26786 | 15.3474 |  | 72.3823 | 476.8128 | 486.349 | 1237.4789 | 1283.2409 | 339.6369 | 7.9587 | 0.26786 | 0.96583 | 1195.1982 | 0.033 | 39.4415
|  | 520 | 0.0075362 | 1204.2772 | 9.0757 |  | 10.1931 | 520 | 35216.1568 | 520 | 14861.2182 | 520 | 1514.905 | 457 | 47.7964 | 271.7638 | 6.4857 | 2029.245 |  |  |  |  | 457 | 7.9762 | 0.26613 | 0.99255 | 0.26415 | 0.26732 | 15.3162 |  | 72.3823 | 469.4494 | 478.8383 | 1261.3673 | 1307.8172 | 345.4538 | 7.9762 | 0.26732 | 0.95917 | 1209.865 | 0.033 | 39.9255
|  | 521 | 0.0075507 | 1204.2772 | 9.0932 |  | 9.6827 | 521 | 35215.2035 | 521 | 14860.8159 | 521 | 1514.864 | 458 | 48.4253 | 274.7682 | 6.3866 | 2020.3403 |  |  |  |  | 458 | 7.9936 | 0.26613 | 0.99027 | 0.26354 | 0.26669 | 15.2802 |  | 72.3823 | 462.2788 | 471.5243 | 1284.7282 | 1331.8093 | 350.9838 | 7.9936 | 0.26669 | 0.95225 | 1223.3778 | 0.033 | 40.3715
|  | 522 | 0.0075652 | 1204.2772 | 9.1106 |  | 9.1724 | 522 | 35212.6943 | 522 | 14859.757 | 522 | 1514.7561 | 459 | 49.0542 | 277.7726 | 6.2901 | 2011.571 |  |  |  |  | 459 | 8.0111 | 0.26613 | 0.98769 | 0.26285 | 0.26598 | 15.2394 |  | 72.3823 | 455.2939 | 464.3998 | 1307.5496 | 1355.2039 | 356.2188 | 8.0111 | 0.26598 | 0.94507 | 1235.7266 | 0.033 | 40.779
|  | 523 | 0.0075797 | 1204.2772 | 9.1281 |  | 8.6621 | 523 | 35208.8743 | 523 | 14858.1449 | 523 | 1514.5917 | 460 | 49.6831 | 280.777 | 6.1961 | 2002.9334 |  |  |  |  | 460 | 8.0285 | 0.26613 | 0.98481 | 0.26209 | 0.26518 | 15.1939 |  | 72.3823 | 448.488 | 457.4578 | 1329.8206 | 1377.9888 | 361.1515 | 8.0285 | 0.26518 | 0.93765 | 1246.9043 | 0.033 | 41.1478
|  | 524 | 0.0075942 | 1204.2772 | 9.1455 |  | 8.1519 | 524 | 35203.9777 | 524 | 14856.0786 | 524 | 1514.3811 | 461 | 50.312 | 283.7814 | 6.1045 | 1994.4243 |  |  |  |  | 461 | 8.046 | 0.26613 | 0.98163 | 0.26124 | 0.26431 | 15.1436 |  | 72.3823 | 441.8547 | 450.6918 | 1351.5314 | 1400.1531 | 365.7753 | 8.046 | 0.26431 | 0.92999 | 1256.9067 | 0.033 | 41.4779
|  | 525 | 0.0076087 | 1204.2772 | 9.163 |  | 7.6417 | 525 | 35198.2272 | 525 | 14853.6519 | 525 | 1514.1337 | 462 | 50.9409 | 286.7858 | 6.0151 | 1986.0403 |  |  |  |  | 462 | 8.0634 | 0.26613 | 0.97815 | 0.26031 | 0.26335 | 15.0887 |  | 72.3823 | 435.3878 | 444.0956 | 1372.6734 | 1421.6872 | 370.0843 | 8.0634 | 0.26335 | 0.92209 | 1265.7323 | 0.033 | 41.7692
|  | 526 | 0.0076232 | 1204.2772 | 9.1804 |  | 7.1316 | 526 | 35191.8339 | 526 | 14850.9539 | 526 | 1513.8587 | 463 | 51.5698 | 289.7902 | 5.928 | 1977.7785 |  |  |  |  | 463 | 8.0809 | 0.26613 | 0.97437 | 0.25931 | 0.26231 | 15.029 |  | 72.3823 | 429.0815 | 437.6632 | 1393.239 | 1442.583 | 374.0736 | 8.0809 | 0.26231 | 0.91397 | 1273.3821 | 0.033 | 42.0216
|  | 527 | 0.0076377 | 1204.2772 | 9.1979 |  | 6.6216 | 527 | 35184.9966 | 527 | 14848.0685 | 527 | 1513.5646 | 464 | 52.1987 | 292.7946 | 5.843 | 1969.6357 |  |  |  |  | 464 | 8.0983 | 0.26613 | 0.9703 | 0.25822 | 0.26118 | 14.9647 |  | 72.3823 | 422.9302 | 431.3888 | 1413.2216 | 1462.8334 | 377.7385 | 8.0983 | 0.26118 | 0.90563 | 1279.8596 | 0.033 | 42.2354
|  | 528 | 0.0076522 | 1204.2772 | 9.2153 |  | 6.1118 | 528 | 35177.9018 | 528 | 14845.0745 | 528 | 1513.2594 | 465 | 52.8276 | 295.799 | 5.7601 | 1961.609 |  |  |  |  | 465 | 8.1158 | 0.26613 | 0.96593 | 0.25706 | 0.25998 | 14.8957 |  | 72.3823 | 416.9285 | 425.2671 | 1432.6157 | 1482.4325 | 381.0755 | 8.1158 | 0.25998 | 0.89708 | 1285.1709 | 0.033 | 42.4106
|  | 529 | 0.0076667 | 1204.2772 | 9.2328 |  | 5.602 | 529 | 35170.7233 | 529 | 14842.0452 | 529 | 1512.9506 | 466 | 53.4565 | 298.8034 | 5.6792 | 1953.6956 |  |  |  |  | 466 | 8.1332 | 0.26613 | 0.96126 | 0.25582 | 0.2587 | 14.8222 |  | 72.3823 | 411.0714 | 419.2928 | 1451.4168 | 1501.3758 | 384.0814 | 8.1332 | 0.2587 | 0.88832 | 1289.3242 | 0.033 | 42.5477
|  | 530 | 0.0076812 | 1204.2772 | 9.2502 |  | 5.0923 | 530 | 35163.6221 | 530 | 14839.0485 | 530 | 1512.6451 | 467 | 54.0854 | 301.8079 | 5.6002 | 1945.8929 |  |  |  |  | 467 | 8.1507 | 0.26613 | 0.9563 | 0.2545 | 0.25733 | 14.744 |  | 72.3823 | 405.3539 | 413.461 | 1469.6215 | 1519.6599 | 386.7541 | 8.1507 | 0.25733 | 0.87936 | 1292.33 | 0.033 | 42.6469
|  | 531 | 0.0076957 | 1204.2772 | 9.2677 |  | 4.5828 | 531 | 35156.7459 | 531 | 14836.1468 | 531 | 1512.3493 | 468 | 54.7143 | 304.8123 | 5.5231 | 1938.1982 |  |  |  |  | 468 | 8.1681 | 0.26613 | 0.95106 | 0.2531 | 0.25589 | 14.6613 |  | 72.3823 | 399.7714 | 407.7668 | 1487.227 | 1537.2823 | 389.0919 | 8.1681 | 0.25589 | 0.87021 | 1294.201 | 0.033 | 42.7086
|  | 532 | 0.0077101 | 1204.2772 | 9.2852 |  | 4.0733 | 532 | 35150.2291 | 532 | 14833.3967 | 532 | 1512.069 | 469 | 55.3432 | 307.8167 | 5.4477 | 1930.6089 |  |  |  |  | 469 | 8.1856 | 0.26613 | 0.94552 | 0.25163 | 0.25436 | 14.574 |  | 72.3823 | 394.3194 | 402.2058 | 1504.2319 | 1554.2419 | 391.0938 | 8.1856 | 0.25436 | 0.86087 | 1294.9515 | 0.033 | 42.7334
|  | 533 | 0.0077246 | 1204.2772 | 9.3026 |  | 3.5639 | 533 | 35144.1923 | 533 | 14830.8492 | 533 | 1511.8093 | 470 | 55.9721 | 310.8211 | 5.3742 | 1923.1226 |  |  |  |  | 470 | 8.203 | 0.26613 | 0.93969 | 0.25008 | 0.25276 | 14.4822 |  | 72.3823 | 388.9936 | 396.7735 | 1520.6353 | 1570.5387 | 392.7595 | 8.203 | 0.25276 | 0.85135 | 1294.5981 | 0.033 | 42.7217
|  | 534 | 0.0077391 | 1204.2772 | 9.3201 |  | 3.0546 | 534 | 35138.7427 | 534 | 14828.5494 | 534 | 1511.5749 | 471 | 56.601 | 313.8255 | 5.3023 | 1915.737 |  |  |  |  | 471 | 8.2205 | 0.26613 | 0.93358 | 0.24845 | 0.25108 | 14.386 |  | 72.3823 | 383.79 | 391.4658 | 1536.4374 | 1586.1735 | 394.0893 | 8.2205 | 0.25108 | 0.84166 | 1293.1589 | 0.033 | 42.6742
|  | 535 | 0.0077536 | 1204.2772 | 9.3375 |  | 2.5454 | 535 | 35133.9732 | 535 | 14826.5367 | 535 | 1511.3697 | 472 | 57.2299 | 316.8299 | 5.232 | 1908.4497 |  |  |  |  | 472 | 8.238 | 0.26613 | 0.92718 | 0.24675 | 0.24933 | 14.2853 |  | 72.3823 | 378.7046 | 386.2787 | 1551.6393 | 1601.1483 | 395.0842 | 8.238 | 0.24933 | 0.8318 | 1290.6537 | 0.033 | 42.5916
|  | 536 | 0.0077681 | 1204.2772 | 9.355 |  | 2.0362 | 536 | 35129.9627 | 536 | 14824.8443 | 536 | 1511.1972 | 473 | 57.8588 | 319.8343 | 5.1633 | 1901.2585 |  |  |  |  | 473 | 8.2554 | 0.26613 | 0.9205 | 0.24497 | 0.24749 | 14.1802 |  | 72.3823 | 373.7336 | 381.2083 | 1566.2428 | 1615.4662 | 395.7457 | 8.2554 | 0.24749 | 0.82178 | 1287.1039 | 0.033 | 42.4744
|  | 537 | 0.0077826 | 1204.2772 | 9.3724 |  | 1.5271 | 537 | 35126.7761 | 537 | 14823.4995 | 537 | 1511.0601 | 474 | 58.4877 | 322.8387 | 5.0962 | 1894.1612 |  |  |  |  | 474 | 8.2729 | 0.26613 | 0.91355 | 0.24312 | 0.24558 | 14.0708 |  | 72.3823 | 368.8734 | 376.2509 | 1580.2506 | 1629.131 | 396.0759 | 8.2729 | 0.24558 | 0.8116 | 1282.5321 | 0.033 | 42.3236
|  | 538 | 0.0077971 | 1204.2772 | 9.3899 |  | 1.0181 | 538 | 35124.4639 | 538 | 14822.5238 | 538 | 1510.9606 | 475 | 59.1166 | 325.8431 | 5.0305 | 1887.1558 |  |  |  |  | 475 | 8.2903 | 0.26613 | 0.90631 | 0.24119 | 0.2436 | 13.9571 |  | 72.3823 | 364.1206 | 371.403 | 1593.6661 | 1642.1477 | 396.0775 | 8.2903 | 0.2436 | 0.80127 | 1276.9624 | 0.033 | 42.1398
|  | 539 | 0.0078116 | 1204.2772 | 9.4073 |  | 0.50903 | 539 | 35123.0621 | 539 | 14821.9322 | 539 | 1510.9003 | 476 | 59.7455 | 328.8475 | 4.9663 | 1880.2403 |  |  |  |  | 476 | 8.3078 | 0.26613 | 0.89879 | 0.2392 | 0.24154 | 13.839 |  | 72.3823 | 359.4718 | 366.6612 | 1606.4936 | 1654.5219 | 395.7537 | 8.3078 | 0.24154 | 0.7908 | 1270.4199 | 0.033 | 41.9239
|  | 540 | 0.0078261 | 1204.2772 | 9.4248 |  | 6.2527e-14 | 540 | 35122.5924 | 540 | 14821.734 | 540 | 1510.8801 | 477 | 60.3744 | 331.8519 | 4.9035 | 1873.4127 |  |  |  |  | 477 | 8.3252 | 0.26613 | 0.89101 | 0.23712 | 0.2394 | 13.7168 |  | 72.3823 | 354.9238 | 362.0223 | 1618.7381 | 1666.2603 | 395.1082 | 8.3252 | 0.2394 | 0.78019 | 1262.9309 | 0.033 | 41.6767
|  | 541 | 0.0078406 | 1204.2772 | 9.4422 |  | -0.50903 | 541 | 35123.0621 | 541 | 14821.9322 | 541 | 1510.9003 | 478 | 61.0033 | 334.8563 | 4.842 | 1866.671 |  |  |  |  | 478 | 8.3427 | 0.26613 | 0.88295 | 0.23498 | 0.2372 | 13.5903 |  | 72.3823 | 350.4736 | 357.4831 | 1630.4052 | 1677.3704 | 394.1451 | 8.3427 | 0.2372 | 0.76945 | 1254.5224 | 0.033 | 41.3992
|  | 542 | 0.0078551 | 1204.2772 | 9.4597 |  | -1.0181 | 542 | 35124.4639 | 542 | 14822.5238 | 542 | 1510.9606 | 479 | 61.6322 | 337.8607 | 4.7818 | 1860.0135 |  |  |  |  | 479 | 8.3601 | 0.26613 | 0.87462 | 0.23276 | 0.23492 | 13.4597 |  | 72.3823 | 346.1182 | 353.0405 | 1641.5013 | 1687.8604 | 392.8693 | 8.3601 | 0.23492 | 0.75859 | 1245.2226 | 0.033 | 41.0923
|  | 543 | 0.0078696 | 1204.2772 | 9.4771 |  | -1.5271 | 543 | 35126.7761 | 543 | 14823.4995 | 543 | 1511.0601 | 480 | 62.2611 | 340.8651 | 4.7229 | 1853.4384 |  |  |  |  | 480 | 8.3776 | 0.26613 | 0.86603 | 0.23047 | 0.23257 | 13.325 |  | 72.3823 | 341.8547 | 348.6918 | 1652.0335 | 1697.7394 | 391.2856 | 8.3776 | 0.23257 | 0.7476 | 1235.0601 | 0.033 | 40.757
|  | 544 | 0.0078841 | 1204.2772 | 9.4946 |  | -2.0362 | 544 | 35129.9627 | 544 | 14824.8443 | 544 | 1511.1972 | 481 | 62.89 | 343.8695 | 4.6652 | 1846.9439 |  |  |  |  | 481 | 8.395 | 0.26613 | 0.85717 | 0.22812 | 0.23014 | 13.1862 |  | 72.3823 | 337.6805 | 344.4342 | 1662.0093 | 1707.0171 | 389.3998 | 8.395 | 0.23014 | 0.7365 | 1224.0643 | 0.033 | 40.3941
|  | 545 | 0.0078986 | 1204.2772 | 9.512 |  | -2.5454 | 545 | 35133.9732 | 545 | 14826.5367 | 545 | 1511.3697 | 482 | 63.5189 | 346.8739 | 4.6088 | 1840.5284 |  |  |  |  | 482 | 8.4125 | 0.26613 | 0.84805 | 0.22569 | 0.22765 | 13.0435 |  | 72.3823 | 333.593 | 340.2648 | 1671.4372 | 1715.7038 | 387.2176 | 8.4125 | 0.22765 | 0.72528 | 1212.265 | 0.033 | 40.0047
|  | 546 | 0.007913 | 1204.2772 | 9.5295 |  | -3.0546 | 546 | 35138.7427 | 546 | 14828.5494 | 546 | 1511.5749 | 483 | 64.1478 | 349.8783 | 4.5535 | 1834.1902 |  |  |  |  | 483 | 8.4299 | 0.26613 | 0.83867 | 0.22319 | 0.22509 | 12.8967 |  | 72.3823 | 329.5895 | 336.1813 | 1680.3258 | 1723.8108 | 384.7452 | 8.4299 | 0.22509 | 0.71396 | 1199.6925 | 0.033 | 39.5899
|  | 547 | 0.0079275 | 1204.2772 | 9.547 |  | -3.5639 | 547 | 35144.1923 | 547 | 14830.8492 | 547 | 1511.8093 | 484 | 64.7767 | 352.8827 | 4.4993 | 1827.9277 |  |  |  |  | 484 | 8.4474 | 0.26613 | 0.82904 | 0.22063 | 0.22246 | 12.7461 |  | 72.3823 | 325.6677 | 332.181 | 1688.6847 | 1731.3497 | 381.9894 | 8.4474 | 0.22246 | 0.70255 | 1186.3773 | 0.033 | 39.1505
|  | 548 | 0.007942 | 1204.2772 | 9.5644 |  | -4.0733 | 548 | 35150.2291 | 548 | 14833.3967 | 548 | 1512.069 | 485 | 65.4056 | 355.8871 | 4.4462 | 1821.7395 |  |  |  |  | 485 | 8.4648 | 0.26613 | 0.81915 | 0.218 | 0.21976 | 12.5916 |  | 72.3823 | 321.8252 | 328.2617 | 1696.5237 | 1738.3328 | 378.9568 | 8.4648 | 0.21976 | 0.69103 | 1172.3502 | 0.033 | 38.6876
|  | 549 | 0.0079565 | 1204.2772 | 9.5819 |  | -4.5828 | 549 | 35156.7459 | 549 | 14836.1468 | 549 | 1512.3493 | 486 | 66.0345 | 358.8915 | 4.3942 | 1815.6239 |  |  |  |  | 486 | 8.4823 | 0.26613 | 0.80902 | 0.2153 | 0.217 | 12.4333 |  | 72.3823 | 318.0597 | 324.4209 | 1703.8534 | 1744.773 | 375.6547 | 8.4823 | 0.217 | 0.67943 | 1157.642 | 0.033 | 38.2022
|  | 550 | 0.007971 | 1204.2772 | 9.5993 |  | -5.0923 | 550 | 35163.6221 | 550 | 14839.0485 | 550 | 1512.6451 | 487 | 66.6634 | 361.8959 | 4.3432 | 1809.5796 |  |  |  |  | 487 | 8.4998 | 0.26613 | 0.79864 | 0.21254 | 0.21417 | 12.2712 |  | 72.3823 | 314.3692 | 320.6566 | 1710.6845 | 1750.6835 | 372.0904 | 8.4998 | 0.21417 | 0.66773 | 1142.2838 | 0.033 | 37.6954
|  | 551 | 0.0079855 | 1204.2772 | 9.6168 |  | -5.602 | 551 | 35170.7233 | 551 | 14842.0452 | 551 | 1512.9506 | 488 | 67.2923 | 364.9003 | 4.2932 | 1803.6052 |  |  |  |  | 488 | 8.5172 | 0.26613 | 0.78801 | 0.20971 | 0.21128 | 12.1055 |  | 72.3823 | 310.7515 | 316.9665 | 1717.0285 | 1756.0783 | 368.2716 | 8.5172 | 0.21128 | 0.65596 | 1126.3063 | 0.033 | 37.1681
|  | 552 | 0.008 | 1204.2772 | 9.6342 |  | -6.1118 | 552 | 35177.9018 | 552 | 14845.0745 | 552 | 1513.2594 | 489 | 67.9212 | 367.9047 | 4.2442 | 1797.6992 |  |  |  |  | 489 | 8.5347 | 0.26613 | 0.77715 | 0.20682 | 0.20832 | 11.9361 |  | 72.3823 | 307.2046 | 313.3487 | 1722.8971 | 1760.9715 | 364.2061 | 8.5347 | 0.20832 | 0.64411 | 1109.7402 | 0.033 | 36.6214
|  | 553 | 0.0080145 | 1204.2772 | 9.6517 |  | -6.6216 | 553 | 35184.9966 | 553 | 14848.0685 | 553 | 1513.5646 | 490 | 68.5501 | 370.9091 | 4.1961 | 1791.8604 |  |  |  |  | 490 | 8.5521 | 0.26613 | 0.76604 | 0.20387 | 0.20531 | 11.7632 |  | 72.3823 | 303.7265 | 309.801 | 1728.3025 | 1765.3778 | 359.9017 | 8.5521 | 0.20531 | 0.63219 | 1092.6162 | 0.033 | 36.0563
|  | 554 | 0.008029 | 1204.2772 | 9.6691 |  | -7.1316 | 554 | 35191.8339 | 554 | 14850.9539 | 554 | 1513.8587 | 491 | 69.179 | 373.9135 | 4.149 | 1786.0874 |  |  |  |  | 491 | 8.5696 | 0.26613 | 0.75471 | 0.20085 | 0.20223 | 11.5867 |  | 72.3823 | 300.3154 | 306.3217 | 1733.2571 | 1769.3122 | 355.3666 | 8.5696 | 0.20223 | 0.6202 | 1074.9643 | 0.033 | 35.4738
|  | 555 | 0.0080435 | 1204.2772 | 9.6866 |  | -7.6417 | 555 | 35198.2272 | 555 | 14853.6519 | 555 | 1514.1337 | 492 | 69.8079 | 376.9179 | 4.1028 | 1780.379 |  |  |  |  | 492 | 8.587 | 0.26613 | 0.74314 | 0.19777 | 0.19908 | 11.4067 |  | 72.3823 | 296.9694 | 302.9088 | 1737.7739 | 1772.7901 | 350.609 | 8.587 | 0.19908 | 0.60814 | 1056.8145 | 0.033 | 34.8749
|  | 556 | 0.008058 | 1204.2772 | 9.704 |  | -8.1519 | 556 | 35203.9777 | 556 | 14856.0786 | 556 | 1514.3811 | 493 | 70.4368 | 379.9223 | 4.0574 | 1774.7339 |  |  |  |  | 493 | 8.6045 | 0.26613 | 0.73135 | 0.19463 | 0.19588 | 11.2234 |  | 72.3823 | 293.6868 | 299.5605 | 1741.866 | 1775.8272 | 345.6371 | 8.6045 | 0.19588 | 0.59603 | 1038.1962 | 0.033 | 34.2605
|  | 557 | 0.0080725 | 1204.2772 | 9.7215 |  | -8.6621 | 557 | 35208.8743 | 557 | 14858.1449 | 557 | 1514.5917 | 494 | 71.0657 | 382.9267 | 4.0129 | 1769.151 |  |  |  |  | 494 | 8.6219 | 0.26613 | 0.71934 | 0.19144 | 0.19263 | 11.0367 |  | 72.3823 | 290.4659 | 296.2753 | 1745.5467 | 1778.4392 | 340.4594 | 8.6219 | 0.19263 | 0.58385 | 1019.1382 | 0.033 | 33.6316
|  | 558 | 0.008087 | 1204.2772 | 9.7389 |  | -9.1724 | 558 | 35212.6943 | 558 | 14859.757 | 558 | 1514.7561 | 495 | 71.6946 | 385.9311 | 3.9693 | 1763.6291 |  |  |  |  | 495 | 8.6394 | 0.26613 | 0.70711 | 0.18818 | 0.18931 | 10.8467 |  | 72.3823 | 287.3052 | 293.0513 | 1748.8298 | 1780.6423 | 335.0842 | 8.6394 | 0.18931 | 0.57162 | 999.6691 | 0.033 | 32.9891
|  | 559 | 0.0081014 | 1204.2772 | 9.7564 |  | -9.6827 | 559 | 35215.2035 | 559 | 14860.8159 | 559 | 1514.864 | 496 | 72.3235 | 388.9355 | 3.9264 | 1758.167 |  |  |  |  | 496 | 8.6568 | 0.26613 | 0.69466 | 0.18487 | 0.18594 | 10.6535 |  | 72.3823 | 284.2029 | 289.887 | 1751.7291 | 1782.4528 | 329.5198 | 8.6568 | 0.18594 | 0.55934 | 979.8165 | 0.033 | 32.3339
|  | 560 | 0.0081159 | 1204.2772 | 9.7738 |  | -10.1931 | 560 | 35216.1568 | 560 | 14861.2182 | 560 | 1514.905 | 497 | 72.9524 | 391.9399 | 3.8843 | 1752.7637 |  |  |  |  | 497 | 8.6743 | 0.26613 | 0.682 | 0.1815 | 0.18251 | 10.4571 |  | 72.3823 | 281.1576 | 286.7808 | 1754.2587 | 1783.8872 | 323.7748 | 8.6743 | 0.18251 | 0.54702 | 959.6077 | 0.033 | 31.6671
|  | 561 | 0.0081304 | 1204.2772 | 9.7913 |  | -10.7035 | 561 | 35215.2982 | 561 | 14860.8558 | 561 | 1514.8681 | 498 | 73.5813 | 394.9443 | 3.843 | 1747.4181 |  |  |  |  | 498 | 8.6917 | 0.26613 | 0.66913 | 0.17808 | 0.17903 | 10.2577 |  | 72.3823 | 278.1679 | 283.7312 | 1756.4329 | 1784.9621 | 317.8573 | 8.6917 | 0.17903 | 0.53465 | 939.069 | 0.033 | 30.9893
|  | 562 | 0.0081449 | 1204.2772 | 9.8088 |  | -11.2138 | 562 | 35212.3613 | 562 | 14859.6165 | 562 | 1514.7417 | 499 | 74.2102 | 397.9487 | 3.8025 | 1742.1291 |  |  |  |  | 499 | 8.7092 | 0.26613 | 0.65606 | 0.1746 | 0.1755 | 10.0552 |  | 72.3823 | 275.2322 | 280.7368 | 1758.2659 | 1785.694 | 311.7757 | 8.7092 | 0.1755 | 0.52223 | 918.2262 | 0.033 | 30.3015
|  | 563 | 0.0081594 | 1204.2772 | 9.8262 |  | -11.7241 | 563 | 35207.0702 | 563 | 14857.3836 | 563 | 1514.5141 | 500 | 74.8391 | 400.9531 | 3.7626 | 1736.8957 |  |  |  |  | 500 | 8.7266 | 0.26613 | 0.64279 | 0.17106 | 0.17191 | 9.8497 |  | 72.3823 | 272.3492 | 277.7962 | 1759.7724 | 1786.0998 | 305.5382 | 8.7266 | 0.17191 | 0.50978 | 897.1041 | 0.033 | 29.6044
|  | 564 | 0.0081739 | 1204.2772 | 9.8437 |  | -12.2343 | 564 | 35199.1391 | 564 | 14854.0367 | 564 | 1514.173 | 501 | 75.468 | 403.9575 | 3.7235 | 1731.7169 |  |  |  |  | 501 | 8.7441 | 0.26613 | 0.62932 | 0.16748 | 0.16827 | 9.6414 |  | 72.3823 | 269.5176 | 274.908 | 1760.9667 | 1786.196 | 299.1529 | 8.7441 | 0.16827 | 0.4973 | 875.7268 | 0.033 | 28.899
|  | 565 | 0.0081884 | 1204.2772 | 9.8611 |  | -12.7444 | 565 | 35188.2734 | 565 | 14849.4514 | 565 | 1513.7055 | 502 | 76.0969 | 406.9619 | 3.6851 | 1726.5917 |  |  |  |  | 502 | 8.7616 | 0.26613 | 0.61566 | 0.16385 | 0.16459 | 9.4302 |  | 72.3823 | 266.7361 | 272.0709 | 1761.8636 | 1785.9995 | 292.6278 | 8.7616 | 0.16459 | 0.48478 | 854.1177 | 0.033 | 28.1859
|  | 566 | 0.0082029 | 1204.2772 | 9.8786 |  | -13.2543 | 566 | 35174.1698 | 566 | 14843.4996 | 566 | 1513.0988 | 503 | 76.7258 | 409.9663 | 3.6473 | 1721.5193 |  |  |  |  | 503 | 8.779 | 0.26613 | 0.60182 | 0.16016 | 0.16085 | 9.2162 |  | 72.3823 | 264.0035 | 269.2836 | 1762.4776 | 1785.527 | 285.9708 | 8.779 | 0.16085 | 0.47223 | 832.2991 | 0.033 | 27.4659
|  | 567 | 0.0082174 | 1204.2772 | 9.896 |  | -13.7639 | 567 | 35156.5168 | 567 | 14836.0501 | 567 | 1512.3395 | 504 | 77.3547 | 412.9707 | 3.6103 | 1716.4986 |  |  |  |  | 504 | 8.7965 | 0.26613 | 0.58779 | 0.15643 | 0.15707 | 8.9996 |  | 72.3823 | 261.3185 | 266.5449 | 1762.8234 | 1784.795 | 279.1896 | 8.7965 | 0.15707 | 0.45966 | 810.2924 | 0.033 | 26.7397
|  | 568 | 0.0082319 | 1204.2772 | 9.9135 |  | -14.2733 | 568 | 35134.9956 | 568 | 14826.9681 | 568 | 1511.4137 | 505 | 77.9836 | 415.9751 | 3.5738 | 1711.5289 |  |  |  |  | 505 | 8.8139 | 0.26613 | 0.57358 | 0.15265 | 0.15324 | 8.7803 |  | 72.3823 | 258.68 | 263.8536 | 1762.9155 | 1783.82 | 272.2918 | 8.8139 | 0.15324 | 0.44705 | 788.1184 | 0.033 | 26.0079
|  | 569 | 0.0082464 | 1204.2772 | 9.9309 |  | -14.7823 | 569 | 35109.2798 | 569 | 14816.1161 | 569 | 1510.3074 | 506 | 78.6125 | 418.9795 | 3.538 | 1706.6091 |  |  |  |  | 506 | 8.8314 | 0.26613 | 0.55919 | 0.14882 | 0.14937 | 8.5584 |  | 72.3823 | 256.0868 | 261.2086 | 1762.7684 | 1782.6184 | 265.2848 | 8.8314 | 0.14937 | 0.43443 | 765.7965 | 0.033 | 25.2713
|  | 570 | 0.0082609 | 1204.2772 | 9.9484 |  | -15.2909 | 570 | 35079.0366 | 570 | 14803.3534 | 570 | 1509.0065 | 507 | 79.2414 | 421.9839 | 3.5028 | 1701.7384 |  |  |  |  | 507 | 8.8488 | 0.26613 | 0.54464 | 0.14494 | 0.14546 | 8.3341 |  | 72.3823 | 253.5379 | 258.6087 | 1762.3966 | 1781.2065 | 258.1757 | 8.8488 | 0.14546 | 0.42178 | 743.3457 | 0.033 | 24.5304
|  | 571 | 0.0082754 | 1204.2772 | 9.9658 |  | -15.7991 | 571 | 35043.9269 | 571 | 14788.5372 | 571 | 1507.4961 | 508 | 79.8703 | 424.9883 | 3.4681 | 1696.9161 |  |  |  |  | 508 | 8.8663 | 0.26613 | 0.52992 | 0.14103 | 0.1415 | 8.1073 |  | 72.3823 | 251.0322 | 256.0528 | 1761.8145 | 1779.6002 | 250.9715 | 8.8663 | 0.1415 | 0.40911 | 720.7835 | 0.033 | 23.7859
|  | 572 | 0.0082899 | 1204.2772 | 9.9833 |  | -16.3067 | 572 | 35003.6063 | 572 | 14771.5219 | 572 | 1505.7617 | 509 | 80.4992 | 427.9927 | 3.4341 | 1692.1412 |  |  |  |  | 509 | 8.8837 | 0.26613 | 0.51504 | 0.13707 | 0.1375 | 7.8781 |  | 72.3823 | 248.5686 | 253.5399 | 1761.0361 | 1777.8154 | 243.6791 | 8.8837 | 0.1375 | 0.39643 | 698.1269 | 0.033 | 23.0382
|  | 573 | 0.0083043 | 1204.2772 | 10.0007 |  | -16.8136 | 573 | 34957.7251 | 573 | 14752.16 | 573 | 1503.788 | 510 | 81.1281 | 430.9971 | 3.4006 | 1687.4131 |  |  |  |  | 510 | 8.9012 | 0.26613 | 0.5 | 0.13306 | 0.13346 | 7.6467 |  | 72.3823 | 246.1461 | 251.0691 | 1760.0755 | 1775.8676 | 236.305 | 8.9012 | 0.13346 | 0.38373 | 675.3917 | 0.033 | 22.2879
|  | 574 | 0.0083188 | 1204.2772 | 10.0182 |  | -17.3199 | 574 | 34905.929 | 574 | 14730.302 | 574 | 1501.5598 | 511 | 81.757 | 434.0015 | 3.3677 | 1682.7309 |  |  |  |  | 511 | 8.9186 | 0.26613 | 0.48481 | 0.12902 | 0.12938 | 7.4131 |  | 72.3823 | 243.7639 | 248.6392 | 1758.9466 | 1773.7723 | 228.8555 | 8.9186 | 0.12938 | 0.37101 | 652.5927 | 0.033 | 21.5356
|  | 575 | 0.0083333 | 1204.2772 | 10.0356 |  | -17.8254 | 575 | 34847.8599 | 575 | 14705.7969 | 575 | 1499.0619 | 512 | 82.3859 | 437.0059 | 3.3354 | 1678.0938 |  |  |  |  | 512 | 8.9361 | 0.26613 | 0.46947 | 0.12494 | 0.12527 | 7.1773 |  | 72.3823 | 241.4209 | 246.2493 | 1757.663 | 1771.5443 | 221.3368 | 8.9361 | 0.12527 | 0.35828 | 629.744 | 0.033 | 20.7816
|  | 576 | 0.0083478 | 1204.2772 | 10.0531 |  | -18.3299 | 576 | 34783.1563 | 576 | 14678.4919 | 576 | 1496.2785 | 513 | 83.0148 | 440.0103 | 3.3035 | 1673.5012 |  |  |  |  | 513 | 8.9535 | 0.26613 | 0.45399 | 0.12082 | 0.12112 | 6.9394 |  | 72.3823 | 239.1163 | 243.8986 | 1756.2381 | 1769.1984 | 213.7546 | 8.9535 | 0.12112 | 0.34554 | 606.8586 | 0.033 | 20.0263
|  | 577 | 0.0083623 | 1204.2772 | 10.0705 |  | -18.8335 | 577 | 34711.4537 | 577 | 14648.2335 | 577 | 1493.194 | 514 | 83.6437 | 443.0147 | 3.2722 | 1668.9522 |  |  |  |  | 514 | 8.971 | 0.26613 | 0.43837 | 0.11666 | 0.11693 | 6.6996 |  | 72.3823 | 236.8491 | 241.5861 | 1754.6849 | 1766.7491 | 206.1148 | 8.971 | 0.11693 | 0.33279 | 583.9485 | 0.033 | 19.2703
|  | 578 | 0.0083768 | 1204.2772 | 10.088 |  | -19.336 | 578 | 34632.3856 | 578 | 14614.8667 | 578 | 1489.7927 | 515 | 84.2726 | 446.0191 | 3.2414 | 1664.4462 |  |  |  |  | 515 | 8.9884 | 0.26613 | 0.42262 | 0.11247 | 0.11271 | 6.4578 |  | 72.3823 | 234.6185 | 239.3109 | 1753.0164 | 1764.2103 | 198.4225 | 8.9884 | 0.11271 | 0.32003 | 561.0249 | 0.033 | 18.5138
|  | 579 | 0.0083913 | 1204.2772 | 10.1055 |  | -19.8373 | 579 | 34545.5836 | 579 | 14578.2363 | 579 | 1486.0587 | 516 | 84.9015 | 449.0235 | 3.2111 | 1659.9826 |  |  |  |  | 516 | 9.0059 | 0.26613 | 0.40674 | 0.10824 | 0.10846 | 6.2141 |  | 72.3823 | 232.4237 | 237.0722 | 1751.2451 | 1761.5957 | 190.6829 | 9.0059 | 0.10846 | 0.30727 | 538.098 | 0.033 | 17.7572
|  | 580 | 0.0084058 | 1204.2772 | 10.1229 |  | -20.3373 | 580 | 34450.6783 | 580 | 14538.1863 | 580 | 1481.9762 | 517 | 85.5304 | 452.0279 | 3.1812 | 1655.5605 |  |  |  |  | 517 | 9.0234 | 0.26613 | 0.39073 | 0.10398 | 0.10417 | 5.9687 |  | 72.3823 | 230.2639 | 234.8691 | 1749.3833 | 1758.9186 | 182.901 | 9.0234 | 0.10417 | 0.29449 | 515.1773 | 0.033 | 17.0008
|  | 581 | 0.0084203 | 1204.2772 | 10.1404 |  | -20.8359 | 581 | 34347.3 | 581 | 14494.5606 | 581 | 1477.5291 | 518 | 86.1593 | 455.0323 | 3.1519 | 1651.1794 |  |  |  |  | 518 | 9.0408 | 0.26613 | 0.37461 | 0.099694 | 0.09986 | 5.7215 |  | 72.3823 | 228.1382 | 232.7009 | 1747.4427 | 1756.1917 | 175.0812 | 9.0408 | 0.09986 | 0.28171 | 492.2711 | 0.033 | 16.2449
|  | 582 | 0.0084348 | 1204.2772 | 10.1578 |  | -21.3329 | 582 | 34235.0789 | 582 | 14447.2033 | 582 | 1472.7017 | 519 | 86.7882 | 458.0367 | 3.1229 | 1646.8386 |  |  |  |  | 519 | 9.0583 | 0.26613 | 0.35837 | 0.095372 | 0.095517 | 5.4727 |  | 72.3823 | 226.0459 | 230.5669 | 1745.4349 | 1753.4276 | 167.2281 | 9.0583 | 0.095517 | 0.26892 | 469.3871 | 0.033 | 15.4898
|  | 583 | 0.0084493 | 1204.2772 | 10.1753 |  | -21.8281 | 583 | 34113.6459 | 583 | 14395.9586 | 583 | 1467.4779 | 520 | 87.4171 | 461.0411 | 3.0945 | 1642.5375 |  |  |  |  | 520 | 9.0757 | 0.26613 | 0.34202 | 0.091021 | 0.091148 | 5.2224 |  | 72.3823 | 223.9864 | 228.4661 | 1743.3711 | 1750.6381 | 159.3457 | 9.0757 | 0.091148 | 0.25613 | 446.5321 | 0.033 | 14.7356
|  | 584 | 0.0084638 | 1204.2772 | 10.1927 |  | -22.3216 | 584 | 33982.6334 | 584 | 14340.6713 | 584 | 1461.8421 | 521 | 88.046 | 464.0455 | 3.0665 | 1638.2755 |  |  |  |  | 521 | 9.0932 | 0.26613 | 0.32557 | 0.086643 | 0.086752 | 4.9705 |  | 72.3823 | 221.9588 | 226.3979 | 1741.2619 | 1747.8348 | 151.4379 | 9.0932 | 0.086752 | 0.24334 | 423.7121 | 0.033 | 13.9825
|  | 585 | 0.0084783 | 1204.2772 | 10.2102 |  | -22.8131 | 585 | 33841.6756 | 585 | 14281.1871 | 585 | 1455.7785 | 522 | 88.6749 | 467.0499 | 3.0389 | 1634.0519 |  |  |  |  | 522 | 9.1106 | 0.26613 | 0.30902 | 0.082238 | 0.082331 | 4.7172 |  | 72.3823 | 219.9624 | 224.3617 | 1739.1177 | 1745.0287 | 143.5084 | 9.1106 | 0.082331 | 0.23054 | 400.9324 | 0.033 | 13.2308
|  | 586 | 0.0084928 | 1204.2772 | 10.2276 |  | -23.3025 | 586 | 33690.4094 | 586 | 14217.3528 | 586 | 1449.2714 | 523 | 89.3038 | 470.0543 | 3.0117 | 1629.8661 |  |  |  |  | 523 | 9.1281 | 0.26613 | 0.29237 | 0.077809 | 0.077887 | 4.4626 |  | 72.3823 | 217.9967 | 222.3566 | 1736.9483 | 1742.2302 | 135.5605 | 9.1281 | 0.077887 | 0.21774 | 378.1974 | 0.033 | 12.4805
|  | 587 | 0.0085072 | 1204.2772 | 10.2451 |  | -23.7896 | 587 | 33528.4745 | 587 | 14149.0163 | 587 | 1442.3054 | 524 | 89.9327 | 473.0587 | 2.985 | 1625.7177 |  |  |  |  | 524 | 9.1455 | 0.26613 | 0.27564 | 0.073355 | 0.073421 | 4.2067 |  | 72.3823 | 216.0608 | 220.382 | 1734.7631 | 1739.4494 | 127.5975 | 9.1455 | 0.073421 | 0.20493 | 355.5109 | 0.033 | 11.7319
|  | 588 | 0.0085217 | 1204.2772 | 10.2625 |  | -24.2743 | 588 | 33355.5147 | 588 | 14076.0272 | 588 | 1434.8652 | 525 | 90.5616 | 476.0631 | 2.9587 | 1621.606 |  |  |  |  | 525 | 9.163 | 0.26613 | 0.25882 | 0.068879 | 0.068934 | 3.9496 |  | 72.3823 | 214.1543 | 218.4374 | 1732.5711 | 1736.6957 | 119.6223 | 9.163 | 0.068934 | 0.19213 | 332.8761 | 0.033 | 10.9849
|  | 589 | 0.0085362 | 1204.2772 | 10.28 |  | -24.7564 | 589 | 33171.178 | 589 | 13998.2371 | 589 | 1426.9355 | 526 | 91.1905 | 479.0675 | 2.9327 | 1617.5305 |  |  |  |  | 526 | 9.1804 | 0.26613 | 0.24192 | 0.064382 | 0.064427 | 3.6914 |  | 72.3823 | 212.2764 | 216.5219 | 1730.3806 | 1733.9781 | 111.6377 | 9.1804 | 0.064427 | 0.17932 | 310.2953 | 0.033 | 10.2397
|  | 590 | 0.0085507 | 1204.2772 | 10.2974 |  | -25.2357 | 590 | 32975.1174 | 590 | 13915.4995 | 590 | 1418.5015 | 527 | 91.8194 | 482.0719 | 2.9072 | 1613.4905 |  |  |  |  | 527 | 9.1979 | 0.26613 | 0.22495 | 0.059866 | 0.059902 | 3.4321 |  | 72.3823 | 210.4266 | 214.6351 | 1728.1997 | 1731.3049 | 103.6463 | 9.1979 | 0.059902 | 0.16651 | 287.7705 | 0.033 | 9.4964
|  | 591 | 0.0085652 | 1204.2772 | 10.3149 |  | -25.7121 | 591 | 32766.9913 | 591 | 13827.6703 | 591 | 1409.5485 | 528 | 92.4483 | 485.0763 | 2.882 | 1609.4857 |  |  |  |  | 528 | 9.2153 | 0.26613 | 0.20791 | 0.055331 | 0.05536 | 3.1719 |  | 72.3823 | 208.6042 | 212.7763 | 1726.0356 | 1728.6839 | 95.6504 | 9.2153 | 0.05536 | 0.15371 | 265.3028 | 0.033 | 8.755
|  | 592 | 0.0085797 | 1204.2772 | 10.3323 |  | -26.1854 | 592 | 32546.4643 | 592 | 13734.6079 | 592 | 1400.062 | 529 | 93.0772 | 488.0807 | 2.8572 | 1605.5155 |  |  |  |  | 529 | 9.2328 | 0.26613 | 0.19081 | 0.05078 | 0.050802 | 2.9107 |  | 72.3823 | 206.8087 | 210.9449 | 1723.8955 | 1726.1224 | 87.6522 | 9.2328 | 0.050802 | 0.1409 | 242.893 | 0.033 | 8.0155
|  | 593 | 0.0085942 | 1204.2772 | 10.3498 |  | -26.6554 | 593 | 32313.2079 | 593 | 13636.1737 | 593 | 1390.0279 | 530 | 93.7061 | 491.0851 | 2.8327 | 1601.5793 |  |  |  |  | 530 | 9.2502 | 0.26613 | 0.17365 | 0.046213 | 0.046229 | 2.6487 |  | 72.3823 | 205.0395 | 209.1403 | 1721.7854 | 1723.6269 | 79.6537 | 9.2502 | 0.046229 | 0.12809 | 220.5414 | 0.033 | 7.2779
|  | 594 | 0.0086087 | 1204.2772 | 10.3673 |  | -27.1219 | 594 | 32066.9007 | 594 | 13532.2321 | 594 | 1379.4324 | 531 | 94.335 | 494.0895 | 2.8086 | 1597.6767 |  |  |  |  | 531 | 9.2677 | 0.26613 | 0.15643 | 0.041632 | 0.041644 | 2.386 |  | 72.3823 | 203.2962 | 207.3621 | 1719.7114 | 1721.2037 | 71.6567 | 9.2677 | 0.041644 | 0.11528 | 198.2476 | 0.033 | 6.5422
|  | 595 | 0.0086232 | 1204.2772 | 10.3847 |  | -27.5848 | 595 | 31807.2292 | 595 | 13422.6507 | 595 | 1368.2621 | 532 | 94.9639 | 497.0939 | 2.7849 | 1593.8072 |  |  |  |  | 532 | 9.2852 | 0.26613 | 0.13917 | 0.037038 | 0.037046 | 2.1226 |  | 72.3823 | 201.5781 | 205.6096 | 1717.6786 | 1718.858 | 63.6631 | 9.2852 | 0.037046 | 0.10247 | 176.0112 | 0.033 | 5.8084
|  | 596 | 0.0086377 | 1204.2772 | 10.4022 |  | -28.0438 | 596 | 31533.8885 | 596 | 13307.3009 | 596 | 1356.5037 | 533 | 95.5928 | 500.0983 | 2.7615 | 1589.9702 |  |  |  |  | 533 | 9.3026 | 0.26613 | 0.12187 | 0.032433 | 0.032439 | 1.8586 |  | 72.3823 | 199.8847 | 203.8824 | 1715.6917 | 1716.5948 | 55.6743 | 9.3026 | 0.032439 | 0.089661 | 153.8309 | 0.033 | 5.0764
|  | 597 | 0.0086522 | 1204.2772 | 10.4196 |  | -28.4988 | 597 | 31246.5826 | 597 | 13186.0578 | 597 | 1344.1445 | 534 | 96.2217 | 503.1027 | 2.7385 | 1586.1655 |  |  |  |  | 534 | 9.3201 | 0.26613 | 0.10453 | 0.027818 | 0.027822 | 1.5941 |  | 72.3823 | 198.2156 | 202.1799 | 1713.7547 | 1714.4182 | 47.6918 | 9.3201 | 0.027822 | 0.076852 | 131.7056 | 0.033 | 4.3463
|  | 598 | 0.0086667 | 1204.2772 | 10.4371 |  | -28.9495 | 598 | 30945.025 | 598 | 13058.8006 | 598 | 1331.1723 | 535 | 96.8506 | 506.1071 | 2.7157 | 1582.3924 |  |  |  |  | 535 | 9.3375 | 0.26613 | 0.087156 | 0.023195 | 0.023197 | 1.3291 |  | 72.3823 | 196.5702 | 200.5016 | 1711.8713 | 1712.332 | 39.717 | 9.3375 | 0.023197 | 0.064043 | 109.6336 | 0.033 | 3.6179
|  | 599 | 0.0086812 | 1204.2772 | 10.4545 |  | -29.3957 | 599 | 30628.9396 | 599 | 12925.4125 | 599 | 1317.5752 | 536 | 97.4795 | 509.1115 | 2.6933 | 1578.6505 |  |  |  |  | 536 | 9.355 | 0.26613 | 0.069756 | 0.018564 | 0.018565 | 1.0637 |  | 72.3823 | 194.9481 | 198.8471 | 1710.0442 | 1710.339 | 31.7511 | 9.355 | 0.018565 | 0.051234 | 87.6129 | 0.033 | 2.8912
|  | 600 | 0.0086957 | 1204.2772 | 10.472 |  | -29.8372 | 600 | 30298.0605 | 600 | 12785.7815 | 600 | 1303.3416 | 537 | 98.1084 | 512.1159 | 2.6712 | 1574.9394 |  |  |  |  | 537 | 9.3724 | 0.26613 | 0.052336 | 0.013928 | 0.013929 | 0.79805 |  | 72.3823 | 193.3488 | 197.2158 | 1708.2759 | 1708.4416 | 23.7954 | 9.3724 | 0.013929 | 0.038426 | 65.6415 | 0.033 | 2.1662
|  | 601 | 0.0087101 | 1204.2772 | 10.4894 |  | -30.2738 | 601 | 29952.1333 | 601 | 12639.8002 | 601 | 1288.4608 | 538 | 98.7373 | 515.1203 | 2.6494 | 1571.2586 |  |  |  |  | 538 | 9.3899 | 0.26613 | 0.034899 | 0.0092878 | 0.0092879 | 0.53216 |  | 72.3823 | 191.7719 | 195.6073 | 1706.568 | 1706.6416 | 15.8509 | 9.3899 | 0.0092879 | 0.025617 | 43.7171 | 0.033 | 1.4427
|  | 602 | 0.0087246 | 1204.2772 | 10.5069 |  | -30.7053 | 602 | 29590.9152 | 602 | 12487.3662 | 602 | 1272.9221 | 539 | 99.3662 | 518.1247 | 2.6279 | 1567.6078 |  |  |  |  | 539 | 9.4073 | 0.26613 | 0.017452 | 0.0046446 | 0.0046446 | 0.26612 |  | 72.3823 | 190.2169 | 194.0212 | 1704.9215 | 1704.9399 | 7.9188 | 9.4073 | 0.0046446 | 0.012808 | 21.8374 | 0.033 | 0.72064
|  | 603 | 0.0087391 | 1204.2772 | 10.5243 |  | -31.1314 | 603 | 29214.1755 | 603 | 12328.382 | 603 | 1256.7158 | 540 | 100 | 521.1525 | 2.6066 | 1563.9585 |  |  |  |  | 540 | 9.4248 | 0.26613 | 3.6754e-16 | 9.7814e-17 | 9.7814e-17 | 5.6043e-15 |  | 72.3823 | 188.6715 | 192.4449 | 1703.3251 | 1703.3251 | 1.6661e-13 | 9.4248 | 9.7814e-17 | 3.6754e-16 | 6.2605e-13 | 0.033 | 2.066e-14
|  | 604 | 0.0087536 | 1204.2772 | 10.5418 |  | -31.552 | 604 | 28821.6962 | 604 | 12162.7558 | 604 | 1239.8324 | 541 | 0 | 521.1525 | 2 | 3424.2001 | Détente isobare (4->5) |  |  |  | 541 | 9.4422 | 0.26613 | -0.017452 | -0.0046446 | -0.0046446 | -0.26612 |  | 72.3823 | 144.7646 | 147.6599 | 1658.5602 | 1658.5781 | -7.7034 | 9.4422 | -0.0046446 | -0.012808 | -21.2436 | 0.033 | -0.70104
|  | 605 | 0.0087681 | 1204.2772 | 10.5592 |  | -31.9668 | 605 | 28413.2724 | 605 | 11990.4009 | 605 | 1222.2631 | 542 | 50 | 521.1525 | 1.5 | 1984.8725 | Pourcentage | Volume | Pression | Température | 542 | 9.4597 | 0.26613 | -0.034899 | -0.0092878 | -0.0092879 | -0.53216 |  | 72.3823 | 108.5734 | 110.7449 | 1621.7055 | 1621.7755 | -15.0627 | 9.4597 | -0.0092879 | -0.025617 | -41.5432 | 0.033 | -1.3709
|  | 606 | 0.0087826 | 1204.2772 | 10.5767 |  | -32.3755 | 606 | 27988.7129 | 606 | 11811.2368 | 606 | 1203.9997 | 543 | 100 | 521.1525 | 1 | 600 |  |  |  |  | 543 | 9.4771 | 0.26613 | -0.052336 | -0.013928 | -0.013929 | -0.79805 |  | 72.3823 | 72.3823 | 73.8299 | 1584.89 | 1585.0438 | -22.0767 | 9.4771 | -0.013929 | -0.038426 | -60.9003 | 0.033 | -2.0097
|  | 607 | 0.0087971 | 1204.2772 | 10.5941 |  | -32.778 | 607 | 27547.8404 | 607 | 11625.1886 | 607 | 1185.0345 | 544 | 0 | 43.4294 | 1 | 600 | Echappement isobare (5->6) |  |  |  | 544 | 9.4946 | 0.26613 | -0.069756 | -0.018564 | -0.018565 | -1.0637 |  | 72.3823 | 72.3823 | 73.8299 | 1585.0271 | 1585.3003 | -29.4299 | 9.4946 | -0.018565 | -0.051234 | -81.2077 | 0.033 | -2.6799
|  | 608 | 0.0088116 | 1204.2772 | 10.6116 |  | -33.1739 | 608 | 27090.492 | 608 | 11432.1876 | 608 | 1165.3606 | 545 | 0.56818 | 46.1437 | 1 | 600 | Pourcentage | Volume | Pression | Température | 545 | 9.512 | 0.26613 | -0.087156 | -0.023195 | -0.023197 | -1.3291 |  | 72.3823 | 72.3823 | 73.8299 | 1585.1996 | 1585.6262 | -36.7781 | 9.512 | -0.023197 | -0.064043 | -101.5211 | 0.033 | -3.3502
|  | 609 | 0.0088261 | 1204.2772 | 10.6291 |  | -33.5631 | 609 | 26616.52 | 609 | 11232.1714 | 609 | 1144.9716 | 546 | 1.1364 | 48.858 | 1 | 600 |  |  |  |  | 546 | 9.5295 | 0.26613 | -0.10453 | -0.027818 | -0.027822 | -1.5941 |  | 72.3823 | 72.3823 | 73.8299 | 1585.4048 | 1586.0186 | -44.12 | 9.5295 | -0.027822 | -0.076852 | -121.8417 | 0.033 | -4.0208
|  | 610 | 0.0088406 | 1204.2772 | 10.6465 |  | -33.9453 | 610 | 26125.7915 | 610 | 11025.084 | 610 | 1123.8618 | 547 | 1.7045 | 51.5724 | 1 | 600 |  |  |  |  | 547 | 9.547 | 0.26613 | -0.12187 | -0.032433 | -0.032439 | -1.8586 |  | 72.3823 | 72.3823 | 73.8299 | 1585.6392 | 1586.4739 | -51.4541 | 9.547 | -0.032439 | -0.089661 | -142.1703 | 0.033 | -4.6916
|  | 611 | 0.0088551 | 1204.2772 | 10.664 |  | -34.3203 | 611 | 25618.1896 | 611 | 10810.876 | 611 | 1102.0261 | 548 | 2.2727 | 54.2867 | 1 | 600 |  |  |  |  | 548 | 9.5644 | 0.26613 | -0.13917 | -0.037038 | -0.037046 | -2.1226 |  | 72.3823 | 72.3823 | 73.8299 | 1585.8989 | 1586.9878 | -58.7789 | 9.5644 | -0.037046 | -0.10247 | -162.5076 | 0.033 | -5.3628
|  | 612 | 0.0088696 | 1204.2772 | 10.6814 |  | -34.6878 | 612 | 25093.6133 | 612 | 10589.5048 | 612 | 1079.4602 | 549 | 2.8409 | 57.001 | 1 | 600 |  |  |  |  | 549 | 9.5819 | 0.26613 | -0.15643 | -0.041632 | -0.041644 | -2.386 |  | 72.3823 | 72.3823 | 73.8299 | 1586.1793 | 1587.5556 | -66.0927 | 9.5819 | -0.041644 | -0.11528 | -182.8541 | 0.033 | -6.0342
|  | 613 | 0.0088841 | 1204.2772 | 10.6989 |  | -35.0476 | 613 | 24551.9778 | 613 | 10360.9346 | 613 | 1056.1605 | 550 | 3.4091 | 59.7154 | 1 | 600 |  |  |  |  | 550 | 9.5993 | 0.26613 | -0.17365 | -0.046213 | -0.046229 | -2.6487 |  | 72.3823 | 72.3823 | 73.8299 | 1586.4751 | 1588.1718 | -73.3939 | 9.5993 | -0.046229 | -0.12809 | -203.2096 | 0.033 | -6.7059
|  | 614 | 0.0088986 | 1204.2772 | 10.7163 |  | -35.3994 | 614 | 23993.2152 | 614 | 10125.1368 | 614 | 1032.124 | 551 | 3.9773 | 62.4297 | 1 | 600 |  |  |  |  | 551 | 9.6168 | 0.26613 | -0.19081 | -0.05078 | -0.050802 | -2.9107 |  | 72.3823 | 72.3823 | 73.8299 | 1586.7805 | 1588.8303 | -80.6805 | 9.6168 | -0.050802 | -0.1409 | -223.5738 | 0.033 | -7.3779
|  | 615 | 0.008913 | 1204.2772 | 10.7338 |  | -35.7429 | 615 | 23417.2744 | 615 | 9882.0898 | 615 | 1007.3486 | 552 | 4.5454 | 65.144 | 1 | 600 |  |  |  |  | 552 | 9.6342 | 0.26613 | -0.20791 | -0.055331 | -0.05536 | -3.1719 |  | 72.3823 | 72.3823 | 73.8299 | 1587.0893 | 1589.5244 | -87.9505 | 9.6342 | -0.05536 | -0.15371 | -243.9458 | 0.033 | -8.0502
|  | 616 | 0.0089275 | 1204.2772 | 10.7512 |  | -36.078 | 616 | 22824.1216 | 616 | 9631.7793 | 616 | 981.8328 | 553 | 5.1136 | 67.8584 | 1 | 600 |  |  |  |  | 553 | 9.6517 | 0.26613 | -0.22495 | -0.059866 | -0.059902 | -3.4321 |  | 72.3823 | 72.3823 | 73.8299 | 1587.3945 | 1590.2468 | -95.2017 | 9.6517 | -0.059902 | -0.16651 | -264.3244 | 0.033 | -8.7227
|  | 617 | 0.008942 | 1204.2772 | 10.7687 |  | -36.4044 | 617 | 22213.7406 | 617 | 9374.1986 | 617 | 955.5758 | 554 | 5.6818 | 70.5727 | 1 | 600 |  |  |  |  | 554 | 9.6691 | 0.26613 | -0.24192 | -0.064382 | -0.064427 | -3.6914 |  | 72.3823 | 72.3823 | 73.8299 | 1587.6886 | 1590.9895 | -102.4318 | 9.6691 | -0.064427 | -0.17932 | -284.7075 | 0.033 | -9.3953
|  | 618 | 0.0089565 | 1204.2772 | 10.7861 |  | -36.7218 | 618 | 21586.1329 | 618 | 9109.3481 | 618 | 928.5778 | 555 | 6.25 | 73.287 | 1 | 600 |  |  |  |  | 555 | 9.6866 | 0.26613 | -0.25882 | -0.068879 | -0.068934 | -3.9496 |  | 72.3823 | 72.3823 | 73.8299 | 1587.9637 | 1591.7441 | -109.6382 | 9.6866 | -0.068934 | -0.19213 | -305.0929 | 0.033 | -10.0681
|  | 619 | 0.008971 | 1204.2772 | 10.8036 |  | -37.03 | 619 | 20941.318 | 619 | 8837.2362 | 619 | 900.8396 | 556 | 6.8182 | 76.0014 | 1 | 600 |  |  |  |  | 556 | 9.704 | 0.26613 | -0.27564 | -0.073355 | -0.073421 | -4.2067 |  | 72.3823 | 72.3823 | 73.8299 | 1588.211 | 1592.5014 | -116.8181 | 9.704 | -0.073421 | -0.20493 | -325.4775 | 0.033 | -10.7408
|  | 620 | 0.0089855 | 1204.2772 | 10.821 |  | -37.3287 | 620 | 20279.3335 | 620 | 8557.8787 | 620 | 872.3628 | 557 | 7.3864 | 78.7157 | 1 | 600 |  |  |  |  | 557 | 9.7215 | 0.26613 | -0.29237 | -0.077809 | -0.077887 | -4.4626 |  | 72.3823 | 72.3823 | 73.8299 | 1588.4217 | 1593.2519 | -123.9687 | 9.7215 | -0.077887 | -0.21774 | -345.8577 | 0.033 | -11.4133
|  | 621 | 0.009 | 1204.2772 | 10.8385 |  | -37.6177 | 621 | 19600.2355 | 621 | 8271.2994 | 621 | 843.1498 | 558 | 7.9545 | 81.43 | 1 | 600 |  |  |  |  | 558 | 9.7389 | 0.26613 | -0.30902 | -0.082238 | -0.082331 | -4.7172 |  | 72.3823 | 72.3823 | 73.8299 | 1588.586 | 1593.9853 | -131.0868 | 9.7389 | -0.082331 | -0.23054 | -366.2291 | 0.033 | -12.0856
|  | 622 | 0.0090145 | 1204.2772 | 10.8559 |  | -37.8968 | 622 | 18904.0987 | 622 | 7977.5297 | 622 | 813.2038 | 559 | 8.5227 | 84.1444 | 1 | 600 |  |  |  |  | 559 | 9.7564 | 0.26613 | -0.32557 | -0.086643 | -0.086752 | -4.9705 |  | 72.3823 | 72.3823 | 73.8299 | 1588.6939 | 1594.6909 | -138.169 | 9.7564 | -0.086752 | -0.24334 | -386.5868 | 0.033 | -12.7574
|  | 623 | 0.009029 | 1204.2772 | 10.8734 |  | -38.1656 | 623 | 18191.0163 | 623 | 7676.6089 | 623 | 782.5289 | 560 | 9.0909 | 86.8587 | 1 | 600 |  |  |  |  | 560 | 9.7738 | 0.26613 | -0.34202 | -0.091021 | -0.091148 | -5.2224 |  | 72.3823 | 72.3823 | 73.8299 | 1588.735 | 1595.3574 | -145.2118 | 9.7738 | -0.091148 | -0.25613 | -406.9249 | 0.033 | -13.4285
|  | 624 | 0.0090435 | 1204.2772 | 10.8909 |  | -38.424 | 624 | 17461.1004 | 624 | 7368.5844 | 624 | 751.1299 | 561 | 9.6591 | 89.573 | 1 | 600 |  |  |  |  | 561 | 9.7913 | 0.26613 | -0.35837 | -0.095372 | -0.095517 | -5.4727 |  | 72.3823 | 72.3823 | 73.8299 | 1588.698 | 1595.973 | -152.2113 | 9.7913 | -0.095517 | -0.26892 | -427.2369 | 0.033 | -14.0988
|  | 625 | 0.009058 | 1204.2772 | 10.9083 |  | -38.6716 | 625 | 16714.482 | 625 | 7053.5114 | 625 | 719.0124 | 562 | 10.2273 | 92.2874 | 1 | 600 |  |  |  |  | 562 | 9.8088 | 0.26613 | -0.37461 | -0.099694 | -0.09986 | -5.7215 |  | 72.3823 | 72.3823 | 73.8299 | 1588.5717 | 1596.5253 | -159.1635 | 9.8088 | -0.09986 | -0.28171 | -447.5156 | 0.033 | -14.768
|  | 626 | 0.0090725 | 1204.2772 | 10.9258 |  | -38.9084 | 626 | 15951.3109 | 626 | 6731.4532 | 626 | 686.1828 | 563 | 10.7954 | 95.0017 | 1 | 600 |  |  |  |  | 563 | 9.8262 | 0.26613 | -0.39073 | -0.10398 | -0.10417 | -5.9687 |  | 72.3823 | 72.3823 | 73.8299 | 1588.3441 | 1597.0016 | -166.064 | 9.8262 | -0.10417 | -0.29449 | -467.7527 | 0.033 | -15.4358
|  | 627 | 0.009087 | 1204.2772 | 10.9432 |  | -39.1339 | 627 | 15171.7561 | 627 | 6402.4811 | 627 | 652.6484 | 564 | 11.3636 | 97.716 | 1 | 600 |  |  |  |  | 564 | 9.8437 | 0.26613 | -0.40674 | -0.10824 | -0.10846 | -6.2141 |  | 72.3823 | 72.3823 | 73.8299 | 1588.0029 | 1597.3887 | -172.9084 | 9.8437 | -0.10846 | -0.30727 | -487.9393 | 0.033 | -16.102
|  | 628 | 0.0091014 | 1204.2772 | 10.9607 |  | -39.3481 | 628 | 14376.0056 | 628 | 6066.6744 | 628 | 618.4174 | 565 | 11.9318 | 100.4304 | 1 | 600 |  |  |  |  | 565 | 9.8611 | 0.26613 | -0.42262 | -0.11247 | -0.11271 | -6.4578 |  | 72.3823 | 72.3823 | 73.8299 | 1587.5355 | 1597.6727 | -179.6918 | 9.8611 | -0.11271 | -0.32003 | -508.0654 | 0.033 | -16.7662
|  | 629 | 0.0091159 | 1204.2772 | 10.9781 |  | -39.5505 | 629 | 13564.2663 | 629 | 5724.1204 | 629 | 583.4985 | 566 | 12.5 | 103.1447 | 1 | 600 |  |  |  |  | 566 | 9.8786 | 0.26613 | -0.43837 | -0.11666 | -0.11693 | -6.6996 |  | 72.3823 | 72.3823 | 73.8299 | 1586.9288 | 1597.8396 | -186.4092 | 9.8786 | -0.11693 | -0.33279 | -528.1203 | 0.033 | -17.428
|  | 630 | 0.0091304 | 1204.2772 | 10.9956 |  | -39.7411 | 630 | 12736.7643 | 630 | 5374.9145 | 630 | 547.9016 | 567 | 13.0682 | 105.859 | 1 | 600 |  |  |  |  | 567 | 9.896 | 0.26613 | -0.45399 | -0.12082 | -0.12112 | -6.9394 |  | 72.3823 | 72.3823 | 73.8299 | 1586.1694 | 1597.8748 | -193.0553 | 9.896 | -0.12112 | -0.34554 | -548.0923 | 0.033 | -18.087
|  | 631 | 0.0091449 | 1204.2772 | 11.013 |  | -39.9196 | 631 | 11893.7444 | 631 | 5019.1602 | 631 | 511.6371 | 568 | 13.6363 | 108.5733 | 1 | 600 |  |  |  |  | 568 | 9.9135 | 0.26613 | -0.46947 | -0.12494 | -0.12527 | -7.1773 |  | 72.3823 | 72.3823 | 73.8299 | 1585.2436 | 1597.7632 | -199.6246 | 9.9135 | -0.12527 | -0.35828 | -567.9688 | 0.033 | -18.743
|  | 632 | 0.0091594 | 1204.2772 | 11.0305 |  | -40.0858 | 632 | 11035.4707 | 632 | 4656.9686 | 632 | 474.7165 | 569 | 14.2045 | 111.2877 | 1 | 600 |  |  |  |  | 569 | 9.9309 | 0.26613 | -0.48481 | -0.12902 | -0.12938 | -7.4131 |  | 72.3823 | 72.3823 | 73.8299 | 1584.1374 | 1597.4896 | -206.1112 | 9.9309 | -0.12938 | -0.37101 | -587.7362 | 0.033 | -19.3953
|  | 633 | 0.0091739 | 1204.2772 | 11.0479 |  | -40.2394 | 633 | 10162.2258 | 633 | 4288.4593 | 633 | 437.1518 | 570 | 14.7727 | 114.002 | 1 | 600 |  |  |  |  | 570 | 9.9484 | 0.26613 | -0.5 | -0.13306 | -0.13346 | -7.6467 |  | 72.3823 | 72.3823 | 73.8299 | 1582.8364 | 1597.0383 | -212.5091 | 9.9484 | -0.13346 | -0.38373 | -607.3799 | 0.033 | -20.0435
|  | 634 | 0.0091884 | 1204.2772 | 11.0654 |  | -40.3803 | 634 | 9274.311 | 634 | 3913.7592 | 634 | 398.9561 | 571 | 15.3409 | 116.7163 | 1 | 600 |  |  |  |  | 571 | 9.9658 | 0.26613 | -0.51504 | -0.13707 | -0.1375 | -7.8781 |  | 72.3823 | 72.3823 | 73.8299 | 1581.3261 | 1596.3931 | -218.8122 | 9.9658 | -0.1375 | -0.39643 | -626.8845 | 0.033 | -20.6872
|  | 635 | 0.0092029 | 1204.2772 | 11.0828 |  | -40.5082 | 635 | 8372.0464 | 635 | 3533.0036 | 635 | 360.1431 | 572 | 15.9091 | 119.4307 | 1 | 600 |  |  |  |  | 572 | 9.9833 | 0.26613 | -0.52992 | -0.14103 | -0.1415 | -8.1073 |  | 72.3823 | 72.3823 | 73.8299 | 1579.5916 | 1595.5378 | -225.0137 | 9.9833 | -0.1415 | -0.40911 | -646.2335 | 0.033 | -21.3257
|  | 636 | 0.0092174 | 1204.2772 | 11.1003 |  | -40.6229 | 636 | 7455.7704 | 636 | 3146.3351 | 636 | 320.7273 | 573 | 16.4772 | 122.145 | 1 | 600 |  |  |  |  | 573 | 10.0007 | 0.26613 | -0.54464 | -0.14494 | -0.14546 | -8.3341 |  | 72.3823 | 72.3823 | 73.8299 | 1577.6179 | 1594.4556 | -231.1072 | 10.0007 | -0.14546 | -0.42178 | -665.4095 | 0.033 | -21.9585
|  | 637 | 0.0092319 | 1204.2772 | 11.1177 |  | -40.7242 | 637 | 6525.8396 | 637 | 2753.9043 | 637 | 280.7242 | 574 | 17.0454 | 124.8593 | 1 | 600 |  |  |  |  | 574 | 10.0182 | 0.26613 | -0.55919 | -0.14882 | -0.14937 | -8.5584 |  | 72.3823 | 72.3823 | 73.8299 | 1575.3898 | 1593.1298 | -237.0855 | 10.0182 | -0.14937 | -0.43443 | -684.394 | 0.033 | -22.585
|  | 638 | 0.0092464 | 1204.2772 | 11.1352 |  | -40.812 | 638 | 5582.6286 | 638 | 2355.8692 | 638 | 240.1498 | 575 | 17.6136 | 127.5737 | 1 | 600 |  |  |  |  | 575 | 10.0356 | 0.26613 | -0.57358 | -0.15265 | -0.15324 | -8.7803 |  | 72.3823 | 72.3823 | 73.8299 | 1572.8918 | 1591.543 | -242.9416 | 10.0356 | -0.15324 | -0.44705 | -703.1675 | 0.033 | -23.2045
|  | 639 | 0.0092609 | 1204.2772 | 11.1527 |  | -40.886 | 639 | 4626.5298 | 639 | 1952.3956 | 639 | 199.021 | 576 | 18.1818 | 130.288 | 1 | 600 |  |  |  |  | 576 | 10.0531 | 0.26613 | -0.58779 | -0.15643 | -0.15707 | -8.9996 |  | 72.3823 | 72.3823 | 73.8299 | 1570.1084 | 1589.6781 | -248.6681 | 10.0531 | -0.15707 | -0.45966 | -721.7098 | 0.033 | -23.8164
|  | 640 | 0.0092754 | 1204.2772 | 11.1701 |  | -40.946 | 640 | 3657.9533 | 640 | 1543.6563 | 640 | 157.3554 | 577 | 18.75 | 133.0023 | 1 | 600 |  |  |  |  | 577 | 10.0705 | 0.26613 | -0.60182 | -0.16016 | -0.16085 | -9.2162 |  | 72.3823 | 72.3823 | 73.8299 | 1567.024 | 1587.5172 | -254.2575 | 10.0705 | -0.16085 | -0.47223 | -739.9995 | 0.033 | -24.42
|  | 641 | 0.0092899 | 1204.2772 | 11.1876 |  | -40.992 | 641 | 2677.3264 | 641 | 1129.8318 | 641 | 115.1714 | 578 | 19.3182 | 135.7167 | 1 | 600 |  |  |  |  | 578 | 10.088 | 0.26613 | -0.61566 | -0.16385 | -0.16459 | -9.4302 |  | 72.3823 | 72.3823 | 73.8299 | 1563.6227 | 1585.0429 | -259.702 | 10.088 | -0.16459 | -0.48478 | -758.0143 | 0.033 | -25.0145
|  | 642 | 0.0093043 | 1204.2772 | 11.205 |  | -41.0236 | 642 | 1685.0934 | 642 | 711.1094 | 642 | 72.4882 | 579 | 19.8863 | 138.431 | 1 | 600 |  |  |  |  | 579 | 10.1055 | 0.26613 | -0.62932 | -0.16748 | -0.16827 | -9.6414 |  | 72.3823 | 72.3823 | 73.8299 | 1559.8887 | 1582.2371 | -264.9938 | 10.1055 | -0.16827 | -0.4973 | -775.7309 | 0.033 | -25.5991
|  | 643 | 0.0093188 | 1204.2772 | 11.2225 |  | -41.0408 | 643 | 681.7152 | 643 | 287.6838 | 643 | 29.3256 | 580 | 20.4545 | 141.1453 | 1 | 600 |  |  |  |  | 580 | 10.1229 | 0.26613 | -0.64279 | -0.17106 | -0.17191 | -9.8497 |  | 72.3823 | 72.3823 | 73.8299 | 1555.8061 | 1579.082 | -270.1248 | 10.1229 | -0.17191 | -0.50978 | -793.1253 | 0.033 | -26.1731
|  | 644 | 0.0093333 | 1204.2772 | 11.2399 |  | -41.0433 | 644 | -332.3309 | 644 | -140.2437 | 644 | -14.296 | 581 | 21.0227 | 143.8597 | 1 | 600 |  |  |  |  | 581 | 10.1404 | 0.26613 | -0.65606 | -0.1746 | -0.1755 | -10.0552 |  | 72.3823 | 72.3823 | 73.8299 | 1551.3591 | 1575.5595 | -275.0869 | 10.1404 | -0.1755 | -0.52223 | -810.1724 | 0.033 | -26.7357
|  | 645 | 0.0093478 | 1204.2772 | 11.2574 |  | -41.0311 | 645 | -1356.5516 | 645 | -572.4648 | 645 | -58.3552 | 582 | 21.5909 | 146.574 | 1 | 600 |  |  |  |  | 582 | 10.1578 | 0.26613 | -0.66913 | -0.17808 | -0.17903 | -10.2577 |  | 72.3823 | 72.3823 | 73.8299 | 1546.5316 | 1571.6515 | -279.872 | 10.1578 | -0.17903 | -0.53465 | -826.8462 | 0.033 | -27.2859
|  | 646 | 0.0093623 | 1204.2772 | 11.2748 |  | -41.0039 | 646 | -2390.4378 | 646 | -1008.7648 | 646 | -102.8303 | 583 | 22.1591 | 149.2883 | 1 | 600 |  |  |  |  | 583 | 10.1753 | 0.26613 | -0.682 | -0.1815 | -0.18251 | -10.4571 |  | 72.3823 | 72.3823 | 73.8299 | 1541.3079 | 1567.3398 | -284.4715 | 10.1753 | -0.18251 | -0.54702 | -843.1202 | 0.033 | -27.823
|  | 647 | 0.0093768 | 1204.2772 | 11.2923 |  | -40.9617 | 647 | -3433.4656 | 647 | -1448.9225 | 647 | -147.6985 | 584 | 22.7272 | 152.0027 | 1 | 600 |  |  |  |  | 584 | 10.1927 | 0.26613 | -0.69466 | -0.18487 | -0.18594 | -10.6535 |  | 72.3823 | 72.3823 | 73.8299 | 1535.6721 | 1562.6064 | -288.8771 | 10.1927 | -0.18594 | -0.55934 | -858.9667 | 0.033 | -28.3459
|  | 648 | 0.0093913 | 1204.2772 | 11.3097 |  | -40.9044 | 648 | -4485.0958 | 648 | -1892.7104 | 648 | -192.9368 | 585 | 23.2954 | 154.717 | 1 | 600 |  |  |  |  | 585 | 10.2102 | 0.26613 | -0.70711 | -0.18818 | -0.18931 | -10.8467 |  | 72.3823 | 72.3823 | 73.8299 | 1529.6084 | 1557.4332 | -293.0803 | 10.2102 | -0.18931 | -0.57162 | -874.3574 | 0.033 | -28.8538
|  | 649 | 0.0094058 | 1204.2772 | 11.3272 |  | -40.8317 | 649 | -5544.7752 | 649 | -2339.8951 | 649 | -238.5214 | 586 | 23.8636 | 157.4313 | 1 | 600 |  |  |  |  | 586 | 10.2276 | 0.26613 | -0.71934 | -0.19144 | -0.19263 | -11.0367 |  | 72.3823 | 72.3823 | 73.8299 | 1523.1014 | 1551.8022 | -297.0727 | 10.2276 | -0.19263 | -0.58385 | -889.2634 | 0.033 | -29.3457
|  | 650 | 0.0094203 | 1204.2772 | 11.3446 |  | -40.7436 | 650 | -6611.9365 | 650 | -2790.2372 | 650 | -284.4279 | 587 | 24.4318 | 160.1457 | 1 | 600 |  |  |  |  | 587 | 10.2451 | 0.26613 | -0.73135 | -0.19463 | -0.19588 | -11.2234 |  | 72.3823 | 72.3823 | 73.8299 | 1516.1354 | 1545.6955 | -300.8456 | 10.2451 | -0.19588 | -0.59603 | -903.655 | 0.033 | -29.8206
|  | 651 | 0.0094348 | 1204.2772 | 11.3621 |  | -40.64 | 651 | -7685.9991 | 651 | -3243.4916 | 651 | -330.6312 | 588 | 25 | 162.86 | 1 | 600 |  |  |  |  | 588 | 10.2625 | 0.26613 | -0.74314 | -0.19777 | -0.19908 | -11.4067 |  | 72.3823 | 72.3823 | 73.8299 | 1508.6951 | 1539.0954 | -304.3906 | 10.2625 | -0.19908 | -0.60814 | -917.5019 | 0.033 | -30.2776
|  | 652 | 0.0094493 | 1204.2772 | 11.3795 |  | -40.5208 | 652 | -8766.3691 | 652 | -3699.4078 | 652 | -377.1058 | 589 | 25.5681 | 165.5743 | 1 | 600 |  |  |  |  | 589 | 10.28 | 0.26613 | -0.75471 | -0.20085 | -0.20223 | -11.5867 |  | 72.3823 | 72.3823 | 73.8299 | 1500.7654 | 1531.9842 | -307.6992 | 10.28 | -0.20223 | -0.6202 | -930.7732 | 0.033 | -30.7155
|  | 653 | 0.0094638 | 1204.2772 | 11.397 |  | -40.3859 | 653 | -9852.4405 | 653 | -4157.7299 | 653 | -423.8257 | 590 | 26.1363 | 168.2887 | 1 | 600 |  |  |  |  | 590 | 10.2974 | 0.26613 | -0.76604 | -0.20387 | -0.20531 | -11.7632 |  | 72.3823 | 72.3823 | 73.8299 | 1492.3314 | 1524.3447 | -310.7631 | 10.2974 | -0.20531 | -0.63219 | -943.4375 | 0.033 | -31.1334
|  | 654 | 0.0094783 | 1204.2772 | 11.4145 |  | -40.2352 | 654 | -10943.5953 | 654 | -4618.1972 | 654 | -470.7642 | 591 | 26.7045 | 171.003 | 1 | 600 |  |  |  |  | 591 | 10.3149 | 0.26613 | -0.77715 | -0.20682 | -0.20832 | -11.9361 |  | 72.3823 | 72.3823 | 73.8299 | 1483.3784 | 1516.1596 | -313.5738 | 10.3149 | -0.20832 | -0.64411 | -955.4631 | 0.033 | -31.5303
|  | 655 | 0.0094928 | 1204.2772 | 11.4319 |  | -40.0687 | 655 | -12039.2039 | 655 | -5080.544 | 655 | -517.8944 | 592 | 27.2727 | 173.7173 | 1 | 600 |  |  |  |  | 592 | 10.3323 | 0.26613 | -0.78801 | -0.20971 | -0.21128 | -12.1055 |  | 72.3823 | 72.3823 | 73.8299 | 1473.8919 | 1507.4121 | -316.1232 | 10.3323 | -0.21128 | -0.65596 | -966.8178 | 0.033 | -31.905
|  | 656 | 0.0095072 | 1204.2772 | 11.4494 |  | -39.8862 | 656 | -13138.626 | 656 | -5544.5002 | 656 | -565.1886 | 593 | 27.8409 | 176.4317 | 1 | 600 |  |  |  |  | 593 | 10.3498 | 0.26613 | -0.79864 | -0.21254 | -0.21417 | -12.2712 |  | 72.3823 | 72.3823 | 73.8299 | 1463.8578 | 1498.0856 | -318.4033 | 10.3498 | -0.21417 | -0.66773 | -977.469 | 0.033 | -32.2565
|  | 657 | 0.0095217 | 1204.2772 | 11.4668 |  | -39.6878 | 657 | -14241.2111 | 657 | -6009.7911 | 657 | -612.6189 | 594 | 28.409 | 179.146 | 1 | 600 |  |  |  |  | 594 | 10.3673 | 0.26613 | -0.80902 | -0.2153 | -0.217 | -12.4333 |  | 72.3823 | 72.3823 | 73.8299 | 1453.2624 | 1488.1638 | -320.406 | 10.3673 | -0.217 | -0.67943 | -987.384 | 0.033 | -32.5837
|  | 658 | 0.0095362 | 1204.2772 | 11.4843 |  | -39.4734 | 658 | -15346.2988 | 658 | -6476.1381 | 658 | -660.1568 | 595 | 28.9772 | 181.8603 | 1 | 600 |  |  |  |  | 595 | 10.3847 | 0.26613 | -0.81915 | -0.218 | -0.21976 | -12.5916 |  | 72.3823 | 72.3823 | 73.8299 | 1442.092 | 1477.6309 | -322.1237 | 10.3847 | -0.21976 | -0.69103 | -996.53 | 0.033 | -32.8855
|  | 659 | 0.0095507 | 1204.2772 | 11.5017 |  | -39.243 | 659 | -16453.2198 | 659 | -6943.2587 | 659 | -707.7736 | 596 | 29.5454 | 184.5746 | 1 | 600 |  |  |  |  | 596 | 10.4022 | 0.26613 | -0.82904 | -0.22063 | -0.22246 | -12.7461 |  | 72.3823 | 72.3823 | 73.8299 | 1430.3336 | 1466.4713 | -323.549 | 10.4022 | -0.22246 | -0.70255 | -1004.874 | 0.033 | -33.1608
|  | 660 | 0.0095652 | 1204.2772 | 11.5192 |  | -38.9965 | 660 | -17561.2962 | 660 | -7410.867 | 660 | -755.4401 | 597 | 30.1136 | 187.289 | 1 | 600 |  |  |  |  | 597 | 10.4196 | 0.26613 | -0.83867 | -0.22319 | -0.22509 | -12.8967 |  | 72.3823 | 72.3823 | 73.8299 | 1417.9745 | 1454.6701 | -324.6745 | 10.4196 | -0.22509 | -0.71396 | -1012.3831 | 0.033 | -33.4086
|  | 661 | 0.0095797 | 1204.2772 | 11.5366 |  | -38.734 | 661 | -18669.8423 | 661 | -7878.6735 | 661 | -803.1268 | 598 | 30.6818 | 190.0033 | 1 | 600 |  |  |  |  | 598 | 10.4371 | 0.26613 | -0.84805 | -0.22569 | -0.22765 | -13.0435 |  | 72.3823 | 72.3823 | 73.8299 | 1405.0023 | 1442.2126 | -325.4933 | 10.4371 | -0.22765 | -0.72528 | -1019.0243 | 0.033 | -33.6278
|  | 662 | 0.0095942 | 1204.2772 | 11.5541 |  | -38.4553 | 662 | -19778.1651 | 662 | -8346.3857 | 662 | -850.8038 | 599 | 31.25 | 192.7176 | 1 | 600 |  |  |  |  | 599 | 10.4545 | 0.26613 | -0.85717 | -0.22812 | -0.23014 | -13.1862 |  | 72.3823 | 72.3823 | 73.8299 | 1391.4051 | 1429.0848 | -325.9987 | 10.4545 | -0.23014 | -0.7365 | -1024.7652 | 0.033 | -33.8173
|  | 663 | 0.0096087 | 1204.2772 | 11.5715 |  | -38.1607 | 663 | -20885.5651 | 663 | -8813.7085 | 663 | -898.4412 | 600 | 31.8181 | 195.432 | 1 | 600 |  |  |  |  | 600 | 10.472 | 0.26613 | -0.86603 | -0.23047 | -0.23257 | -13.325 |  | 72.3823 | 72.3823 | 73.8299 | 1377.1716 | 1415.273 | -326.1844 | 10.472 | -0.23257 | -0.7476 | -1029.5734 | 0.033 | -33.9759
|  | 664 | 0.0096232 | 1204.2772 | 11.589 |  | -37.85 | 664 | -21991.3367 | 664 | -9280.3441 | 664 | -946.0086 | 601 | 32.3863 | 198.1463 | 1 | 600 |  |  |  |  | 601 | 10.4894 | 0.26613 | -0.87462 | -0.23276 | -0.23492 | -13.4597 |  | 72.3823 | 72.3823 | 73.8299 | 1362.2907 | 1400.7644 | -326.0443 | 10.4894 | -0.23492 | -0.75859 | -1033.4169 | 0.033 | -34.1028
|  | 665 | 0.0096377 | 1204.2772 | 11.6064 |  | -37.5233 | 665 | -23094.7693 | 665 | -9745.9926 | 665 | -993.4753 | 602 | 32.9545 | 200.8606 | 1 | 600 |  |  |  |  | 602 | 10.5069 | 0.26613 | -0.88295 | -0.23498 | -0.2372 | -13.5903 |  | 72.3823 | 72.3823 | 73.8299 | 1346.7521 | 1385.5464 | -325.5729 | 10.5069 | -0.2372 | -0.76945 | -1036.2643 | 0.033 | -34.1967
|  | 666 | 0.0096522 | 1204.2772 | 11.6239 |  | -37.1806 | 666 | -24195.1474 | 666 | -10210.3522 | 666 | -1040.8106 | 603 | 33.5227 | 203.575 | 1 | 600 |  |  |  |  | 603 | 10.5243 | 0.26613 | -0.89101 | -0.23712 | -0.2394 | -13.7168 |  | 72.3823 | 72.3823 | 73.8299 | 1330.5457 | 1369.6073 | -324.765 | 10.5243 | -0.2394 | -0.78019 | -1038.0847 | 0.033 | -34.2568
|  | 667 | 0.0096667 | 1204.2772 | 11.6413 |  | -36.822 | 667 | -25291.7518 | 667 | -10673.1193 | 667 | -1087.9836 | 604 | 34.0909 | 206.2893 | 1 | 600 |  |  |  |  | 604 | 10.5418 | 0.26613 | -0.89879 | -0.2392 | -0.24154 | -13.839 |  | 72.3823 | 72.3823 | 73.8299 | 1313.6623 | 1352.936 | -323.6158 | 10.5418 | -0.24154 | -0.7908 | -1038.8481 | 0.033 | -34.282
|  | 668 | 0.0096812 | 1204.2772 | 11.6588 |  | -36.4475 | 668 | -26383.86 | 668 | -11133.9889 | 668 | -1134.9632 | 605 | 34.659 | 209.0036 | 1 | 600 |  |  |  |  | 605 | 10.5592 | 0.26613 | -0.90631 | -0.24119 | -0.2436 | -13.9571 |  | 72.3823 | 72.3823 | 73.8299 | 1296.093 | 1335.522 | -322.121 | 10.5592 | -0.2436 | -0.80127 | -1038.525 | 0.033 | -34.2713
|  | 669 | 0.0096957 | 1204.2772 | 11.6763 |  | -36.0572 | 669 | -27470.7469 | 669 | -11592.6552 | 669 | -1181.7182 | 606 | 35.2272 | 211.718 | 1 | 600 |  |  |  |  | 606 | 10.5767 | 0.26613 | -0.91355 | -0.24312 | -0.24558 | -14.0708 |  | 72.3823 | 72.3823 | 73.8299 | 1277.8296 | 1317.3556 | -320.2768 | 10.5767 | -0.24558 | -0.8116 | -1037.0871 | 0.033 | -34.2239
|  | 670 | 0.0097101 | 1204.2772 | 11.6937 |  | -35.6513 | 670 | -28551.6856 | 670 | -12048.8113 | 670 | -1228.2173 | 607 | 35.7954 | 214.4323 | 1 | 600 |  |  |  |  | 607 | 10.5941 | 0.26613 | -0.9205 | -0.24497 | -0.24749 | -14.1802 |  | 72.3823 | 72.3823 | 73.8299 | 1258.8645 | 1298.4277 | -318.0798 | 10.5941 | -0.24749 | -0.82178 | -1034.5072 | 0.033 | -34.1387
|  | 671 | 0.0097246 | 1204.2772 | 11.7112 |  | -35.2297 | 671 | -29625.9481 | 671 | -12502.1501 | 671 | -1274.4292 | 608 | 36.3636 | 217.1466 | 1 | 600 |  |  |  |  | 608 | 10.6116 | 0.26613 | -0.92718 | -0.24675 | -0.24933 | -14.2853 |  | 72.3823 | 72.3823 | 73.8299 | 1239.1906 | 1278.7301 | -315.5274 | 10.6116 | -0.24933 | -0.8318 | -1030.7588 | 0.033 | -34.015
|  | 672 | 0.0097391 | 1204.2772 | 11.7286 |  | -34.7926 | 672 | -30692.806 | 672 | -12952.3641 | 672 | -1320.3225 | 609 | 36.9318 | 219.861 | 1 | 600 |  |  |  |  | 609 | 10.6291 | 0.26613 | -0.93358 | -0.24845 | -0.25108 | -14.386 |  | 72.3823 | 72.3823 | 73.8299 | 1218.8015 | 1258.2554 | -312.6172 | 10.6291 | -0.25108 | -0.84166 | -1025.8173 | 0.033 | -33.852
|  | 673 | 0.0097536 | 1204.2772 | 11.7461 |  | -34.3401 | 673 | -31751.531 | 673 | -13399.1461 | 673 | -1365.8661 | 610 | 37.4999 | 222.5753 | 1 | 600 |  |  |  |  | 610 | 10.6465 | 0.26613 | -0.93969 | -0.25008 | -0.25276 | -14.4822 |  | 72.3823 | 72.3823 | 73.8299 | 1197.6917 | 1236.9969 | -309.3476 | 10.6465 | -0.25276 | -0.85135 | -1019.659 | 0.033 | -33.6487
|  | 674 | 0.0097681 | 1204.2772 | 11.7635 |  | -33.8723 | 674 | -32801.3961 | 674 | -13842.1891 | 674 | -1411.0285 | 611 | 38.0681 | 225.2896 | 1 | 600 |  |  |  |  | 611 | 10.664 | 0.26613 | -0.94552 | -0.25163 | -0.25436 | -14.574 |  | 72.3823 | 72.3823 | 73.8299 | 1175.856 | 1214.9488 | -305.7175 | 10.664 | -0.25436 | -0.86087 | -1012.2618 | 0.033 | -33.4046
|  | 675 | 0.0097826 | 1204.2772 | 11.781 |  | -33.3894 | 675 | -33841.6756 | 675 | -14281.1871 | 675 | -1455.7785 | 612 | 38.6363 | 228.004 | 1 | 600 |  |  |  |  | 612 | 10.6814 | 0.26613 | -0.95106 | -0.2531 | -0.25589 | -14.6613 |  | 72.3823 | 72.3823 | 73.8299 | 1153.2902 | 1192.1062 | -301.7265 | 10.6814 | -0.25589 | -0.87021 | -1003.6055 | 0.033 | -33.119
|  | 676 | 0.0097971 | 1204.2772 | 11.7984 |  | -32.8914 | 676 | -34871.6467 | 676 | -14715.8349 | 676 | -1500.0851 | 613 | 39.2045 | 230.7183 | 1 | 600 |  |  |  |  | 613 | 10.6989 | 0.26613 | -0.9563 | -0.2545 | -0.25733 | -14.744 |  | 72.3823 | 72.3823 | 73.8299 | 1129.9905 | 1168.4649 | -297.3749 | 10.6989 | -0.25733 | -0.87936 | -993.6713 | 0.033 | -32.7912
|  | 677 | 0.0098116 | 1204.2772 | 11.8159 |  | -32.3787 | 677 | -35890.5894 | 677 | -15145.8287 | 677 | -1543.9173 | 614 | 39.7727 | 233.4326 | 1 | 600 |  |  |  |  | 614 | 10.7163 | 0.26613 | -0.96126 | -0.25582 | -0.2587 | -14.8222 |  | 72.3823 | 72.3823 | 73.8299 | 1105.954 | 1144.0218 | -292.6633 | 10.7163 | -0.2587 | -0.88832 | -982.4423 | 0.033 | -32.4206
|  | 678 | 0.0098261 | 1204.2772 | 11.8333 |  | -31.8512 | 678 | -36897.7877 | 678 | -15570.8664 | 678 | -1587.2443 | 615 | 40.3409 | 236.147 | 1 | 600 |  |  |  |  | 615 | 10.7338 | 0.26613 | -0.96593 | -0.25706 | -0.25998 | -14.8957 |  | 72.3823 | 72.3823 | 73.8299 | 1081.1785 | 1118.7747 | -287.5932 | 10.7338 | -0.25998 | -0.89708 | -969.9037 | 0.033 | -32.0068
|  | 679 | 0.0098406 | 1204.2772 | 11.8508 |  | -31.3092 | 679 | -37892.53 | 679 | -15990.6476 | 679 | -1630.0354 | 616 | 40.909 | 238.8613 | 1 | 600 |  |  |  |  | 616 | 10.7512 | 0.26613 | -0.9703 | -0.25822 | -0.26118 | -14.9647 |  | 72.3823 | 72.3823 | 73.8299 | 1055.6627 | 1092.7223 | -282.167 | 10.7512 | -0.26118 | -0.90563 | -956.0426 | 0.033 | -31.5494
|  | 680 | 0.0098551 | 1204.2772 | 11.8682 |  | -30.7529 | 680 | -38874.1101 | 680 | -16404.8745 | 680 | -1672.2604 | 617 | 41.4772 | 241.5756 | 1 | 600 |  |  |  |  | 617 | 10.7687 | 0.26613 | -0.97437 | -0.25931 | -0.26231 | -15.029 |  | 72.3823 | 72.3823 | 73.8299 | 1029.4057 | 1065.864 | -276.3872 | 10.7687 | -0.26231 | -0.91397 | -940.8485 | 0.033 | -31.048
|  | 681 | 0.0098696 | 1204.2772 | 11.8857 |  | -30.1825 | 681 | -39841.828 | 681 | -16813.2514 | 681 | -1713.889 | 618 | 42.0454 | 244.29 | 1 | 600 |  |  |  |  | 618 | 10.7861 | 0.26613 | -0.97815 | -0.26031 | -0.26335 | -15.0887 |  | 72.3823 | 72.3823 | 73.8299 | 1002.4077 | 1038.2006 | -270.2576 | 10.7861 | -0.26335 | -0.92209 | -924.313 | 0.033 | -30.5023
|  | 682 | 0.0098841 | 1204.2772 | 11.9031 |  | -29.5981 | 682 | -40794.9899 | 682 | -17215.4857 | 682 | -1754.8915 | 619 | 42.6136 | 247.0043 | 1 | 600 |  |  |  |  | 619 | 10.8036 | 0.26613 | -0.98163 | -0.26124 | -0.26431 | -15.1436 |  | 72.3823 | 72.3823 | 73.8299 | 974.6695 | 1009.7335 | -263.7823 | 10.8036 | -0.26431 | -0.92999 | -906.4301 | 0.033 | -29.9122
|  | 683 | 0.0098986 | 1204.2772 | 11.9206 |  | -29.0001 | 683 | -41732.9098 | 683 | -17611.2879 | 683 | -1795.2383 | 620 | 43.1818 | 249.7186 | 1 | 600 |  |  |  |  | 620 | 10.821 | 0.26613 | -0.98481 | -0.26209 | -0.26518 | -15.1939 |  | 72.3823 | 72.3823 | 73.8299 | 946.1927 | 980.4653 | -256.9662 | 10.821 | -0.26518 | -0.93765 | -887.1962 | 0.033 | -29.2775
|  | 684 | 0.009913 | 1204.2772 | 11.9381 |  | -28.3886 | 684 | -42654.9095 | 684 | -18000.3718 | 684 | -1834.9003 | 621 | 43.7499 | 252.433 | 1 | 600 |  |  |  |  | 621 | 10.8385 | 0.26613 | -0.98769 | -0.26285 | -0.26598 | -15.2394 |  | 72.3823 | 72.3823 | 73.8299 | 916.9797 | 950.3996 | -249.8149 | 10.8385 | -0.26598 | -0.94507 | -866.6105 | 0.033 | -28.5981
|  | 685 | 0.0099275 | 1204.2772 | 11.9555 |  | -27.7638 | 685 | -43560.3198 | 685 | -18382.455 | 685 | -1873.8486 | 622 | 44.3181 | 255.1473 | 1 | 600 |  |  |  |  | 622 | 10.8559 | 0.26613 | -0.99027 | -0.26354 | -0.26669 | -15.2802 |  | 72.3823 | 72.3823 | 73.8299 | 887.0338 | 919.5407 | -242.3349 | 10.8559 | -0.26669 | -0.95225 | -844.6747 | 0.033 | -27.8743
|  | 686 | 0.009942 | 1204.2772 | 11.973 |  | -27.126 | 686 | -44448.4808 | 686 | -18757.2589 | 686 | -1912.0549 | 623 | 44.8863 | 257.8616 | 1 | 600 |  |  |  |  | 623 | 10.8734 | 0.26613 | -0.99255 | -0.26415 | -0.26732 | -15.3162 |  | 72.3823 | 72.3823 | 73.8299 | 856.3589 | 887.8943 | -234.5332 | 10.8734 | -0.26732 | -0.95917 | -821.3933 | 0.033 | -27.106
|  | 687 | 0.0099565 | 1204.2772 | 11.9904 |  | -26.4755 | 687 | -45318.7426 | 687 | -19124.5094 | 687 | -1949.4913 | 624 | 45.4545 | 260.5759 | 1 | 600 |  |  |  |  | 624 | 10.8909 | 0.26613 | -0.99452 | -0.26467 | -0.26786 | -15.3474 |  | 72.3823 | 72.3823 | 73.8299 | 824.9598 | 855.4669 | -226.4174 | 10.8909 | -0.26786 | -0.96583 | -796.7736 | 0.033 | -26.2935
|  | 688 | 0.009971 | 1204.2772 | 12.0079 |  | -25.8125 | 688 | -46170.4663 | 688 | -19483.9368 | 688 | -1986.1301 | 625 | 46.0227 | 263.2903 | 1 | 600 |  |  |  |  | 625 | 10.9083 | 0.26613 | -0.99619 | -0.26512 | -0.26832 | -15.3739 |  | 72.3823 | 72.3823 | 73.8299 | 792.8423 | 822.2659 | -217.9961 | 10.9083 | -0.26832 | -0.97223 | -770.8257 | 0.033 | -25.4372
|  | 689 | 0.0099855 | 1204.2772 | 12.0253 |  | -25.1374 | 689 | -47003.0242 | 689 | -19835.2762 | 689 | -2021.9446 | 626 | 46.5908 | 266.0046 | 1 | 600 |  |  |  |  | 626 | 10.9258 | 0.26613 | -0.99756 | -0.26548 | -0.2687 | -15.3955 |  | 72.3823 | 72.3823 | 73.8299 | 760.0127 | 788.3 | -209.2785 | 10.9258 | -0.2687 | -0.97836 | -743.5629 | 0.033 | -24.5376
|  | 690 | 0.01 | 1204.2772 | 12.0428 |  | -24.4502 | 690 | -47815.8008 | 690 | -20178.2679 | 690 | -2056.908 | 627 | 47.159 | 268.7189 | 1 | 600 |  |  |  |  | 627 | 10.9432 | 0.26613 | -0.99863 | -0.26576 | -0.269 | -15.4124 |  | 72.3823 | 72.3823 | 73.8299 | 726.4784 | 753.5785 | -200.2743 | 10.9432 | -0.269 | -0.9842 | -715.0012 | 0.033 | -23.595
|  | 691 | 0.010014 | 1204.2772 | 12.0602 |  | -23.7515 | 691 | -48608.1933 | 691 | -20512.6576 | 691 | -2090.9947 | 628 | 47.7272 | 271.4333 | 1 | 600 |  |  |  |  | 628 | 10.9607 | 0.26613 | -0.99939 | -0.26597 | -0.26921 | -15.4244 |  | 72.3823 | 72.3823 | 73.8299 | 692.2473 | 718.1122 | -190.9941 | 10.9607 | -0.26921 | -0.98976 | -685.16 | 0.033 | -22.6103
|  | 692 | 0.010029 | 1204.2772 | 12.0777 |  | -23.0414 | 692 | -49379.612 | 692 | -20838.1963 | 692 | -2124.179 | 629 | 48.2954 | 274.1476 | 1 | 600 |  |  |  |  | 629 | 10.9781 | 0.26613 | -0.99985 | -0.26609 | -0.26933 | -15.4316 |  | 72.3823 | 72.3823 | 73.8299 | 657.3285 | 681.9123 | -181.449 | 10.9781 | -0.26933 | -0.99503 | -654.0616 | 0.033 | -21.584
|  | 693 | 0.010043 | 1204.2772 | 12.0951 |  | -22.3203 | 693 | -50129.4812 | 693 | -21154.6411 | 693 | -2156.4364 | 630 | 48.8636 | 276.8619 | 1 | 600 |  |  |  |  | 630 | 10.9956 | 0.26613 | -1 | -0.26613 | -0.26938 | -15.4341 |  | 72.3823 | 72.3823 | 73.8299 | 621.7315 | 644.9916 | -171.651 | 10.9956 | -0.26938 | -1 | -621.7315 | 0.033 | -20.5171
|  | 694 | 0.010058 | 1204.2772 | 12.1126 |  | -21.5885 | 694 | -50857.2399 | 694 | -21461.7552 | 694 | -2187.7426 | 631 | 49.4317 | 279.5763 | 1 | 600 |  |  |  |  | 631 | 11.013 | 0.26613 | -0.99985 | -0.26609 | -0.26933 | -15.4316 |  | 72.3823 | 72.3823 | 73.8299 | 585.4671 | 607.3634 | -161.6124 | 11.013 | -0.26933 | -1.0047 | -588.1984 | 0.033 | -19.4105
|  | 695 | 0.010072 | 1204.2772 | 12.13 |  | -20.8463 | 695 | -51562.3419 | 695 | -21759.3083 | 695 | -2218.0742 | 632 | 49.9999 | 282.2906 | 1 | 600 |  |  |  |  | 632 | 11.0305 | 0.26613 | -0.99939 | -0.26597 | -0.26921 | -15.4244 |  | 72.3823 | 72.3823 | 73.8299 | 548.5464 | 569.0421 | -151.3464 | 11.0305 | -0.26921 | -1.009 | -553.4942 | 0.033 | -18.2653
|  | 696 | 0.010087 | 1204.2772 | 12.1475 |  | -20.094 | 696 | -52244.2567 | 696 | -22047.0763 | 696 | -2247.4084 | 633 | 50.5681 | 285.0049 | 1 | 600 |  |  |  |  | 633 | 11.0479 | 0.26613 | -0.99863 | -0.26576 | -0.269 | -15.4124 |  | 72.3823 | 72.3823 | 73.8299 | 510.9818 | 530.0431 | -140.8666 | 11.0479 | -0.269 | -1.0131 | -517.6539 | 0.033 | -17.0826
|  | 697 | 0.010101 | 1204.2772 | 12.1649 |  | -19.3321 | 697 | -52902.47 | 697 | -22324.8423 | 697 | -2275.723 | 634 | 51.1363 | 287.7193 | 1 | 600 |  |  |  |  | 634 | 11.0654 | 0.26613 | -0.99756 | -0.26548 | -0.2687 | -15.3955 |  | 72.3823 | 72.3823 | 73.8299 | 472.786 | 490.3829 | -130.1872 | 11.0654 | -0.2687 | -1.0168 | -480.7157 | 0.033 | -15.8636
|  | 698 | 0.010116 | 1204.2772 | 12.1824 |  | -18.5607 | 698 | -53536.4843 | 698 | -22592.3964 | 698 | -2302.9966 | 635 | 51.7045 | 290.4336 | 1 | 600 |  |  |  |  | 635 | 11.0828 | 0.26613 | -0.99619 | -0.26512 | -0.26832 | -15.3739 |  | 72.3823 | 72.3823 | 73.8299 | 433.973 | 450.0784 | -119.3231 | 11.0828 | -0.26832 | -1.0202 | -442.7213 | 0.033 | -14.6098
|  | 699 | 0.01013 | 1204.2772 | 12.1999 |  | -17.7804 | 699 | -54145.8191 | 699 | -22849.5357 | 699 | -2329.2085 | 636 | 52.2727 | 293.1479 | 1 | 600 |  |  |  |  | 636 | 11.1003 | 0.26613 | -0.99452 | -0.26467 | -0.26786 | -15.3474 |  | 72.3823 | 72.3823 | 73.8299 | 394.5573 | 409.148 | -108.2897 | 11.1003 | -0.26786 | -1.0232 | -403.7152 | 0.033 | -13.3226
|  | 700 | 0.010145 | 1204.2772 | 12.2173 |  | -16.9914 | 700 | -54730.0118 | 700 | -23096.065 | 700 | -2354.3389 | 637 | 52.8408 | 295.8623 | 1 | 600 |  |  |  |  | 637 | 11.1177 | 0.26613 | -0.99255 | -0.26415 | -0.26732 | -15.3162 |  | 72.3823 | 72.3823 | 73.8299 | 354.5541 | 367.6106 | -97.1026 | 11.1177 | -0.26732 | -1.0259 | -363.7452 | 0.033 | -12.0036
|  | 701 | 0.010159 | 1204.2772 | 12.2348 |  | -16.1942 | 701 | -55288.618 | 701 | -23331.7968 | 701 | -2378.3687 | 638 | 53.409 | 298.5766 | 1 | 600 |  |  |  |  | 638 | 11.1352 | 0.26613 | -0.99027 | -0.26354 | -0.26669 | -15.2802 |  | 72.3823 | 72.3823 | 73.8299 | 313.9797 | 325.4861 | -85.7783 | 11.1352 | -0.26669 | -1.0283 | -322.8621 | 0.033 | -10.6544
|  | 702 | 0.010174 | 1204.2772 | 12.2522 |  | -15.389 | 702 | -55821.2118 | 702 | -23556.5514 | 702 | -2401.2794 | 639 | 53.9772 | 301.2909 | 1 | 600 |  |  |  |  | 639 | 11.1527 | 0.26613 | -0.98769 | -0.26285 | -0.26598 | -15.2394 |  | 72.3823 | 72.3823 | 73.8299 | 272.8509 | 282.7951 | -74.3334 | 11.1527 | -0.26598 | -1.0303 | -281.12 | 0.033 | -9.277
|  | 703 | 0.010188 | 1204.2772 | 12.2697 |  | -14.5763 | 703 | -56327.3865 | 703 | -23770.1571 | 703 | -2423.0537 | 640 | 54.5454 | 304.0053 | 1 | 600 |  |  |  |  | 640 | 11.1701 | 0.26613 | -0.98481 | -0.26209 | -0.26518 | -15.1939 |  | 72.3823 | 72.3823 | 73.8299 | 231.1853 | 239.5592 | -62.7851 | 11.1701 | -0.26518 | -1.032 | -238.5756 | 0.033 | -7.873
|  | 704 | 0.010203 | 1204.2772 | 12.2871 |  | -13.7564 | 704 | -56806.7551 | 704 | -23972.4506 | 704 | -2443.6749 | 641 | 55.1136 | 306.7196 | 1 | 600 |  |  |  |  | 641 | 11.1876 | 0.26613 | -0.98163 | -0.26124 | -0.26431 | -15.1436 |  | 72.3823 | 72.3823 | 73.8299 | 189.0014 | 195.8007 | -51.1509 | 11.1876 | -0.26431 | -1.0333 | -195.2889 | 0.033 | -6.4445
|  | 705 | 0.010217 | 1204.2772 | 12.3046 |  | -12.9298 | 705 | -57258.9501 | 705 | -24163.2769 | 705 | -2463.1271 | 642 | 55.6817 | 309.4339 | 1 | 600 |  |  |  |  | 642 | 11.205 | 0.26613 | -0.97815 | -0.26031 | -0.26335 | -15.0887 |  | 72.3823 | 72.3823 | 73.8299 | 146.3182 | 151.5427 | -39.4486 | 11.205 | -0.26335 | -1.0342 | -151.3226 | 0.033 | -4.9936
|  | 706 | 0.010232 | 1204.2772 | 12.322 |  | -12.0969 | 706 | -57683.6246 | 706 | -24342.4896 | 706 | -2481.3955 | 643 | 56.2499 | 312.1483 | 1 | 600 |  |  |  |  | 643 | 11.2225 | 0.26613 | -0.97437 | -0.25931 | -0.26231 | -15.029 |  | 72.3823 | 72.3823 | 73.8299 | 103.1555 | 106.8089 | -27.6964 | 11.2225 | -0.26231 | -1.0348 | -106.742 | 0.033 | -3.5225
|  | 707 | 0.010246 | 1204.2772 | 12.3395 |  | -11.258 | 707 | -58080.4524 | 707 | -24509.9509 | 707 | -2498.4659 | 644 | 56.8181 | 314.8626 | 1 | 600 |  |  |  |  | 644 | 11.2399 | 0.26613 | -0.9703 | -0.25822 | -0.26118 | -14.9647 |  | 72.3823 | 72.3823 | 73.8299 | 59.534 | 61.6239 | -15.9128 | 11.2399 | -0.26118 | -1.035 | -61.6152 | 0.033 | -2.0333
|  | 708 | 0.010261 | 1204.2772 | 12.3569 |  | -10.4135 | 708 | -58449.1281 | 708 | -24665.532 | 708 | -2514.3254 | 645 | 57.3863 | 317.5769 | 1 | 600 |  |  |  |  | 645 | 11.2574 | 0.26613 | -0.96593 | -0.25706 | -0.25998 | -14.8957 |  | 72.3823 | 72.3823 | 73.8299 | 15.4747 | 16.0128 | -4.1163 | 11.2574 | -0.25998 | -1.0348 | -16.0128 | 0.033 | -0.52842
|  | 709 | 0.010275 | 1204.2772 | 12.3744 |  | -9.5639 | 709 | -58789.3677 | 709 | -24809.1132 | 709 | -2528.9616 | 646 | 57.9545 | 320.2913 | 1 | 600 |  |  |  |  | 646 | 11.2748 | 0.26613 | -0.96126 | -0.25582 | -0.2587 | -14.8222 |  | 72.3823 | 72.3823 | 73.8299 | -29.0003 | -29.9985 | 7.6742 | 11.2748 | -0.2587 | -1.0342 | 29.9922 | 0.033 | 0.98974
|  | 710 | 0.01029 | 1204.2772 | 12.3918 |  | -8.7096 | 710 | -59100.9089 | 710 | -24940.5836 | 710 | -2542.3633 | 647 | 58.5226 | 323.0056 | 1 | 600 |  |  |  |  | 647 | 11.2923 | 0.26613 | -0.9563 | -0.2545 | -0.25733 | -14.744 |  | 72.3823 | 72.3823 | 73.8299 | -73.8686 | -76.3837 | 19.4397 | 11.2923 | -0.25733 | -1.0332 | 76.3245 | 0.033 | 2.5187
|  | 711 | 0.010304 | 1204.2772 | 12.4093 |  | -7.851 | 711 | -59383.5112 | 711 | -25059.8417 | 711 | -2554.5201 | 648 | 59.0908 | 325.7199 | 1 | 600 |  |  |  |  | 648 | 11.3097 | 0.26613 | -0.95106 | -0.2531 | -0.25589 | -14.6613 |  | 72.3823 | 72.3823 | 73.8299 | -119.1069 | -123.1157 | 31.161 | 11.3097 | -0.25589 | -1.0319 | 122.9067 | 0.033 | 4.0559
|  | 712 | 0.010319 | 1204.2772 | 12.4267 |  | -6.9885 | 712 | -59636.9563 | 712 | -25166.7956 | 712 | -2565.4226 | 649 | 59.659 | 328.4343 | 1 | 600 |  |  |  |  | 649 | 11.3272 | 0.26613 | -0.94552 | -0.25163 | -0.25436 | -14.574 |  | 72.3823 | 72.3823 | 73.8299 | -164.6915 | -170.1668 | 42.8191 | 11.3272 | -0.25436 | -1.0302 | 169.6594 | 0.033 | 5.5988
|  | 713 | 0.010333 | 1204.2772 | 12.4442 |  | -6.1225 | 713 | -59861.0482 | 713 | -25261.3624 | 713 | -2575.0624 | 650 | 60.2272 | 331.1486 | 1 | 600 |  |  |  |  | 650 | 11.3446 | 0.26613 | -0.93969 | -0.25008 | -0.25276 | -14.4822 |  | 72.3823 | 72.3823 | 73.8299 | -210.5979 | -217.5092 | 54.3946 | 11.3446 | -0.25276 | -1.028 | 216.5013 | 0.033 | 7.1445
|  | 714 | 0.010348 | 1204.2772 | 12.4617 |  | -5.2535 | 714 | -60055.6135 | 714 | -25343.4689 | 714 | -2583.4321 | 651 | 60.7954 | 333.8629 | 1 | 600 |  |  |  |  | 651 | 11.3621 | 0.26613 | -0.93358 | -0.24845 | -0.25108 | -14.386 |  | 72.3823 | 72.3823 | 73.8299 | -256.8012 | -265.1141 | 65.8684 | 11.3621 | -0.25108 | -1.0255 | 263.3497 | 0.033 | 8.6905
|  | 715 | 0.010362 | 1204.2772 | 12.4791 |  | -4.3819 | 715 | -60220.5016 | 715 | -25413.0517 | 715 | -2590.5251 | 652 | 61.3635 | 336.5772 | 1 | 600 |  |  |  |  | 652 | 11.3795 | 0.26613 | -0.92718 | -0.24675 | -0.24933 | -14.2853 |  | 72.3823 | 72.3823 | 73.8299 | -303.2758 | -312.9526 | 77.2212 | 11.3795 | -0.24933 | -1.0226 | 310.1201 | 0.033 | 10.234
|  | 716 | 0.010377 | 1204.2772 | 12.4966 |  | -3.5082 | 716 | -60355.5846 | 716 | -25470.0567 | 716 | -2596.3361 | 653 | 61.9317 | 339.2916 | 1 | 600 |  |  |  |  | 653 | 11.397 | 0.26613 | -0.9205 | -0.24497 | -0.24749 | -14.1802 |  | 72.3823 | 72.3823 | 73.8299 | -349.9957 | -360.9953 | 88.4341 | 11.397 | -0.24749 | -1.0192 | 356.7267 | 0.033 | 11.772
|  | 717 | 0.010391 | 1204.2772 | 12.514 |  | -2.6327 | 717 | -60460.758 | 717 | -25514.4399 | 717 | -2600.8603 | 654 | 62.4999 | 342.0059 | 1 | 600 |  |  |  |  | 654 | 11.4145 | 0.26613 | -0.91355 | -0.24312 | -0.24558 | -14.0708 |  | 72.3823 | 72.3823 | 73.8299 | -396.9343 | -409.2123 | 99.4881 | 11.4145 | -0.24558 | -1.0155 | 403.083 | 0.033 | 13.3017
|  | 718 | 0.010406 | 1204.2772 | 12.5315 |  | -1.7558 | 718 | -60535.9402 | 718 | -25546.1668 | 718 | -2604.0945 | 655 | 63.0681 | 344.7202 | 1 | 600 |  |  |  |  | 655 | 11.4319 | 0.26613 | -0.90631 | -0.24119 | -0.2436 | -13.9571 |  | 72.3823 | 72.3823 | 73.8299 | -444.0645 | -457.5735 | 110.3644 | 11.4319 | -0.2436 | -1.0113 | 449.1011 | 0.033 | 14.8203
|  | 719 | 0.01042 | 1204.2772 | 12.5489 |  | -0.87813 | 719 | -60581.0728 | 719 | -25565.2127 | 719 | -2606.036 | 656 | 63.6363 | 347.4346 | 1 | 600 |  |  |  |  | 656 | 11.4494 | 0.26613 | -0.89879 | -0.2392 | -0.24154 | -13.839 |  | 72.3823 | 72.3823 | 73.8299 | -491.3587 | -506.0485 | 121.0444 | 11.4494 | -0.24154 | -1.0068 | 494.6926 | 0.033 | 16.3249
|  | 720 | 0.010435 | 1204.2772 | 12.5664 |  | -1.1404e-13 | 720 | -60596.121 | 720 | -25571.563 | 720 | -2606.6833 | 657 | 64.2045 | 350.1489 | 1 | 600 |  |  |  |  | 657 | 11.4668 | 0.26613 | -0.89101 | -0.23712 | -0.2394 | -13.7168 |  | 72.3823 | 72.3823 | 73.8299 | -538.7889 | -554.6065 | 131.5098 | 11.4668 | -0.2394 | -1.0018 | 539.7686 | 0.033 | 17.8124
[14 empty] | 658 | 64.7726 | 352.8632 | 1 | 600 |  |  |  |  | 658 | 11.4843 | 0.26613 | -0.88295 | -0.23498 | -0.2372 | -13.5903 |  | 72.3823 | 72.3823 | 73.8299 | -586.3268 | -603.2165 | 141.7426 | 11.4843 | -0.2372 | -0.99644 | 584.24 | 0.033 | 19.2799
[14 empty] | 659 | 65.3408 | 355.5776 | 1 | 600 |  |  |  |  | 659 | 11.5017 | 0.26613 | -0.87462 | -0.23276 | -0.23492 | -13.4597 |  | 72.3823 | 72.3823 | 73.8299 | -633.9436 | -651.8474 | 151.7251 | 11.5017 | -0.23492 | -0.99065 | 628.0174 | 0.033 | 20.7246
[14 empty] | 660 | 65.909 | 358.2919 | 1 | 600 |  |  |  |  | 660 | 11.5192 | 0.26613 | -0.86603 | -0.23047 | -0.23257 | -13.325 |  | 72.3823 | 72.3823 | 73.8299 | -681.6101 | -700.4679 | 161.44 | 11.5192 | -0.23257 | -0.98445 | 671.0117 | 0.033 | 22.1434
[14 empty] | 661 | 66.4772 | 361.0062 | 1 | 600 |  |  |  |  | 661 | 11.5366 | 0.26613 | -0.85717 | -0.22812 | -0.23014 | -13.1862 |  | 72.3823 | 72.3823 | 73.8299 | -729.2968 | -749.0464 | 170.8703 | 11.5366 | -0.23014 | -0.97784 | 713.1341 | 0.033 | 23.5334
[14 empty] | 662 | 67.0454 | 363.7206 | 1 | 600 |  |  |  |  | 662 | 11.5541 | 0.26613 | -0.84805 | -0.22569 | -0.22765 | -13.0435 |  | 72.3823 | 72.3823 | 73.8299 | -776.9739 | -797.5514 | 179.9996 | 11.5541 | -0.22765 | -0.97081 | 754.2965 | 0.033 | 24.8918
[14 empty] | 663 | 67.6135 | 366.4349 | 1 | 600 |  |  |  |  | 663 | 11.5715 | 0.26613 | -0.83867 | -0.22319 | -0.22509 | -12.8967 |  | 72.3823 | 72.3823 | 73.8299 | -824.6113 | -845.9513 | 188.8118 | 11.5715 | -0.22509 | -0.96338 | 794.4115 | 0.033 | 26.2156
[14 empty] | 664 | 68.1817 | 369.1492 | 1 | 600 |  |  |  |  | 664 | 11.589 | 0.26613 | -0.82904 | -0.22063 | -0.22246 | -12.7461 |  | 72.3823 | 72.3823 | 73.8299 | -872.1786 | -894.2144 | 197.2914 | 11.589 | -0.22246 | -0.95553 | 833.3928 | 0.033 | 27.502
[14 empty] | 665 | 68.7499 | 371.8636 | 1 | 600 |  |  |  |  | 665 | 11.6064 | 0.26613 | -0.81915 | -0.218 | -0.21976 | -12.5916 |  | 72.3823 | 72.3823 | 73.8299 | -919.6454 | -942.3091 | 205.4235 | 11.6064 | -0.21976 | -0.94727 | 871.1555 | 0.033 | 28.7481
[14 empty] | 666 | 69.3181 | 374.5779 | 1 | 600 |  |  |  |  | 666 | 11.6239 | 0.26613 | -0.80902 | -0.2153 | -0.217 | -12.4333 |  | 72.3823 | 72.3823 | 73.8299 | -966.9807 | -990.2036 | 213.1937 | 11.6239 | -0.217 | -0.93861 | 907.6159 | 0.033 | 29.9513
[14 empty] | 667 | 69.8863 | 377.2922 | 1 | 600 |  |  |  |  | 667 | 11.6413 | 0.26613 | -0.79864 | -0.21254 | -0.21417 | -12.2712 |  | 72.3823 | 72.3823 | 73.8299 | -1014.1537 | -1037.8665 | 220.5882 | 11.6413 | -0.21417 | -0.92954 | 942.6925 | 0.033 | 31.1089
[14 empty] | 668 | 70.4544 | 380.0066 | 1 | 600 |  |  |  |  | 668 | 11.6588 | 0.26613 | -0.78801 | -0.20971 | -0.21128 | -12.1055 |  | 72.3823 | 72.3823 | 73.8299 | -1061.1333 | -1085.2662 | 227.5939 | 11.6588 | -0.21128 | -0.92006 | 976.3052 | 0.033 | 32.2181
[14 empty] | 669 | 71.0226 | 382.7209 | 1 | 600 |  |  |  |  | 669 | 11.6763 | 0.26613 | -0.77715 | -0.20682 | -0.20832 | -11.9361 |  | 72.3823 | 72.3823 | 73.8299 | -1107.8882 | -1132.3715 | 234.1983 | 11.6763 | -0.20832 | -0.91018 | 1008.3766 | 0.033 | 33.2764
[14 empty] | 670 | 71.5908 | 385.4352 | 1 | 600 |  |  |  |  | 670 | 11.6937 | 0.26613 | -0.76604 | -0.20387 | -0.20531 | -11.7632 |  | 72.3823 | 72.3823 | 73.8299 | -1154.3873 | -1179.1511 | 240.3896 | 11.6937 | -0.20531 | -0.8999 | 1038.8314 | 0.033 | 34.2814
[14 empty] | 671 | 72.159 | 388.1496 | 1 | 600 |  |  |  |  | 671 | 11.7112 | 0.26613 | -0.75471 | -0.20085 | -0.20223 | -11.5867 |  | 72.3823 | 72.3823 | 73.8299 | -1200.5992 | -1225.574 | 246.1567 | 11.7112 | -0.20223 | -0.88922 | 1067.5971 | 0.033 | 35.2307
[14 empty] | 672 | 72.7272 | 390.8639 | 1 | 600 |  |  |  |  | 672 | 11.7286 | 0.26613 | -0.74314 | -0.19777 | -0.19908 | -11.4067 |  | 72.3823 | 72.3823 | 73.8299 | -1246.4926 | -1271.6095 | 251.4893 | 11.7286 | -0.19908 | -0.87815 | 1094.6037 | 0.033 | 36.1219
[14 empty] | 673 | 73.2953 | 393.5782 | 1 | 600 |  |  |  |  | 673 | 11.7461 | 0.26613 | -0.73135 | -0.19463 | -0.19588 | -11.2234 |  | 72.3823 | 72.3823 | 73.8299 | -1292.0361 | -1317.227 | 256.3778 | 11.7461 | -0.19588 | -0.86668 | 1119.7846 | 0.033 | 36.9529
[14 empty] | 674 | 73.8635 | 396.2926 | 1 | 600 |  |  |  |  | 674 | 11.7635 | 0.26613 | -0.71934 | -0.19144 | -0.19263 | -11.0367 |  | 72.3823 | 72.3823 | 73.8299 | -1337.1985 | -1362.3962 | 260.8133 | 11.7635 | -0.19263 | -0.85483 | 1143.0763 | 0.033 | 37.7215
[14 empty] | 675 | 74.4317 | 399.0069 | 1 | 600 |  |  |  |  | 675 | 11.781 | 0.26613 | -0.70711 | -0.18818 | -0.18931 | -10.8467 |  | 72.3823 | 72.3823 | 73.8299 | -1381.9486 | -1407.0872 | 264.788 | 11.781 | -0.18931 | -0.84259 | 1164.4186 | 0.033 | 38.4258
[14 empty] | 676 | 74.9999 | 401.7212 | 1 | 600 |  |  |  |  | 676 | 11.7984 | 0.26613 | -0.69466 | -0.18487 | -0.18594 | -10.6535 |  | 72.3823 | 72.3823 | 73.8299 | -1426.2552 | -1451.2704 | 268.2946 | 11.7984 | -0.18594 | -0.82997 | 1183.755 | 0.033 | 39.0639
[14 empty] | 677 | 75.5681 | 404.4356 | 1 | 600 |  |  |  |  | 677 | 11.8159 | 0.26613 | -0.682 | -0.1815 | -0.18251 | -10.4571 |  | 72.3823 | 72.3823 | 73.8299 | -1470.0874 | -1494.9164 | 271.3267 | 11.8159 | -0.18251 | -0.81698 | 1201.0329 | 0.033 | 39.6341
[14 empty] | 678 | 76.1363 | 407.1499 | 1 | 600 |  |  |  |  | 678 | 11.8333 | 0.26613 | -0.66913 | -0.17808 | -0.17903 | -10.2577 |  | 72.3823 | 72.3823 | 73.8299 | -1513.4143 | -1537.9963 | 273.8788 | 11.8333 | -0.17903 | -0.80362 | 1216.2035 | 0.033 | 40.1347
[14 empty] | 679 | 76.7044 | 409.8642 | 1 | 600 |  |  |  |  | 679 | 11.8508 | 0.26613 | -0.65606 | -0.1746 | -0.1755 | -10.0552 |  | 72.3823 | 72.3823 | 73.8299 | -1556.2055 | -1580.4815 | 275.9463 | 11.8508 | -0.1755 | -0.78988 | 1229.222 | 0.033 | 40.5643
[14 empty] | 680 | 77.2726 | 412.5785 | 1 | 600 |  |  |  |  | 680 | 11.8682 | 0.26613 | -0.64279 | -0.17106 | -0.17191 | -9.8497 |  | 72.3823 | 72.3823 | 73.8299 | -1598.4305 | -1622.3441 | 277.5254 | 11.8682 | -0.17191 | -0.77579 | 1240.0481 | 0.033 | 40.9216
[14 empty] | 681 | 77.8408 | 415.2929 | 1 | 600 |  |  |  |  | 681 | 11.8857 | 0.26613 | -0.62932 | -0.16748 | -0.16827 | -9.6414 |  | 72.3823 | 72.3823 | 73.8299 | -1640.0591 | -1663.5562 | 278.6131 | 11.8857 | -0.16827 | -0.76134 | 1248.6457 | 0.033 | 41.2053
[14 empty] | 682 | 78.409 | 418.0072 | 1 | 600 |  |  |  |  | 682 | 11.9031 | 0.26613 | -0.61566 | -0.16385 | -0.16459 | -9.4302 |  | 72.3823 | 72.3823 | 73.8299 | -1681.0616 | -1704.0906 | 279.2074 | 11.9031 | -0.16459 | -0.74654 | 1254.9833 | 0.033 | 41.4144
[14 empty] | 683 | 78.9772 | 420.7215 | 1 | 600 |  |  |  |  | 683 | 11.9206 | 0.26613 | -0.60182 | -0.16016 | -0.16085 | -9.2162 |  | 72.3823 | 72.3823 | 73.8299 | -1721.4084 | -1743.9207 | 279.3071 | 11.9206 | -0.16085 | -0.7314 | 1259.034 | 0.033 | 41.5481
[14 empty] | 684 | 79.5453 | 423.4359 | 1 | 600 |  |  |  |  | 684 | 11.9381 | 0.26613 | -0.58779 | -0.15643 | -0.15707 | -8.9996 |  | 72.3823 | 72.3823 | 73.8299 | -1761.0703 | -1783.0201 | 278.912 | 11.9381 | -0.15707 | -0.71591 | 1260.7757 | 0.033 | 41.6056
[14 empty] | 685 | 80.1135 | 426.1502 | 1 | 600 |  |  |  |  | 685 | 11.9555 | 0.26613 | -0.57358 | -0.15265 | -0.15324 | -8.7803 |  | 72.3823 | 72.3823 | 73.8299 | -1800.0187 | -1821.3632 | 278.0226 | 11.9555 | -0.15324 | -0.7001 | 1260.1911 | 0.033 | 41.5863
[14 empty] | 686 | 80.6817 | 428.8645 | 1 | 600 |  |  |  |  | 686 | 11.973 | 0.26613 | -0.55919 | -0.14882 | -0.14937 | -8.5584 |  | 72.3823 | 72.3823 | 73.8299 | -1838.225 | -1858.9247 | 276.6405 | 11.973 | -0.14937 | -0.68396 | 1257.2677 | 0.033 | 41.4898
[14 empty] | 687 | 81.2499 | 431.5789 | 1 | 600 |  |  |  |  | 687 | 11.9904 | 0.26613 | -0.54464 | -0.14494 | -0.14546 | -8.3341 |  | 72.3823 | 72.3823 | 73.8299 | -1875.6613 | -1895.68 | 274.7679 | 11.9904 | -0.14546 | -0.6675 | 1251.9982 | 0.033 | 41.3159
[14 empty] | 688 | 81.8181 | 434.2932 | 1 | 600 |  |  |  |  | 688 | 12.0079 | 0.26613 | -0.52992 | -0.14103 | -0.1415 | -8.1073 |  | 72.3823 | 72.3823 | 73.8299 | -1912.3002 | -1931.6051 | 272.4083 | 12.0079 | -0.1415 | -0.65072 | 1244.38 | 0.033 | 41.0645
[14 empty] | 689 | 82.3862 | 437.0075 | 1 | 600 |  |  |  |  | 689 | 12.0253 | 0.26613 | -0.51504 | -0.13707 | -0.1375 | -7.8781 |  | 72.3823 | 72.3823 | 73.8299 | -1948.1146 | -1966.6764 | 269.5656 | 12.0253 | -0.1375 | -0.63365 | 1234.416 | 0.033 | 40.7357
[14 empty] | 690 | 82.9544 | 439.7219 | 1 | 600 |  |  |  |  | 690 | 12.0428 | 0.26613 | -0.5 | -0.13306 | -0.13346 | -7.6467 |  | 72.3823 | 72.3823 | 73.8299 | -1983.0781 | -2000.8711 | 266.2449 | 12.0428 | -0.13346 | -0.61627 | 1222.1139 | 0.033 | 40.3298
[14 empty] | 691 | 83.5226 | 442.4362 | 1 | 600 |  |  |  |  | 691 | 12.0602 | 0.26613 | -0.48481 | -0.12902 | -0.12938 | -7.4131 |  | 72.3823 | 72.3823 | 73.8299 | -2017.1647 | -2034.1668 | 262.4521 | 12.0602 | -0.12938 | -0.59861 | 1207.4866 | 0.033 | 39.8471
[14 empty] | 692 | 84.0908 | 445.1505 | 1 | 600 |  |  |  |  | 692 | 12.0777 | 0.26613 | -0.46947 | -0.12494 | -0.12527 | -7.1773 |  | 72.3823 | 72.3823 | 73.8299 | -2050.3491 | -2066.5419 | 258.1938 | 12.0777 | -0.12527 | -0.58066 | 1190.5522 | 0.033 | 39.2882
[14 empty] | 693 | 84.659 | 447.8649 | 1 | 600 |  |  |  |  | 693 | 12.0951 | 0.26613 | -0.45399 | -0.12082 | -0.12112 | -6.9394 |  | 72.3823 | 72.3823 | 73.8299 | -2082.6065 | -2097.9753 | 253.4775 | 12.0951 | -0.12112 | -0.56244 | 1171.3336 | 0.033 | 38.654
[14 empty] | 694 | 85.2271 | 450.5792 | 1 | 600 |  |  |  |  | 694 | 12.1126 | 0.26613 | -0.43837 | -0.11666 | -0.11693 | -6.6996 |  | 72.3823 | 72.3823 | 73.8299 | -2113.9127 | -2128.4467 | 248.3116 | 12.1126 | -0.11693 | -0.54395 | 1149.8593 | 0.033 | 37.9454
[14 empty] | 695 | 85.7953 | 453.2935 | 1 | 600 |  |  |  |  | 695 | 12.13 | 0.26613 | -0.42262 | -0.11247 | -0.11271 | -6.4578 |  | 72.3823 | 72.3823 | 73.8299 | -2144.2443 | -2157.9364 | 242.7052 | 12.13 | -0.11271 | -0.5252 | 1126.1624 | 0.033 | 37.1634
[14 empty] | 696 | 86.3635 | 456.0079 | 1 | 600 |  |  |  |  | 696 | 12.1475 | 0.26613 | -0.40674 | -0.10824 | -0.10846 | -6.2141 |  | 72.3823 | 72.3823 | 73.8299 | -2173.5785 | -2186.4252 | 236.6683 | 12.1475 | -0.10846 | -0.50621 | 1100.2813 | 0.033 | 36.3093
[14 empty] | 697 | 86.9317 | 458.7222 | 1 | 600 |  |  |  |  | 697 | 12.1649 | 0.26613 | -0.39073 | -0.10398 | -0.10417 | -5.9687 |  | 72.3823 | 72.3823 | 73.8299 | -2201.893 | -2213.8948 | 230.2116 | 12.1649 | -0.10417 | -0.48697 | 1072.2591 | 0.033 | 35.3845
[14 empty] | 698 | 87.4999 | 461.4365 | 1 | 600 |  |  |  |  | 698 | 12.1824 | 0.26613 | -0.37461 | -0.099694 | -0.09986 | -5.7215 |  | 72.3823 | 72.3823 | 73.8299 | -2229.1666 | -2240.3276 | 223.3465 | 12.1824 | -0.09986 | -0.4675 | 1042.1438 | 0.033 | 34.3907
[14 empty] | 699 | 88.0681 | 464.1509 | 1 | 600 |  |  |  |  | 699 | 12.1999 | 0.26613 | -0.35837 | -0.095372 | -0.095517 | -5.4727 |  | 72.3823 | 72.3823 | 73.8299 | -2255.3786 | -2265.7064 | 216.0852 | 12.1999 | -0.095517 | -0.44781 | 1009.9883 | 0.033 | 33.3296
[14 empty] | 700 | 88.6362 | 466.8652 | 1 | 600 |  |  |  |  | 700 | 12.2173 | 0.26613 | -0.34202 | -0.091021 | -0.091148 | -5.2224 |  | 72.3823 | 72.3823 | 73.8299 | -2280.509 | -2290.015 | 208.4406 | 12.2173 | -0.091148 | -0.42791 | 975.8501 | 0.033 | 32.2031
[14 empty] | 701 | 89.2044 | 469.5795 | 1 | 600 |  |  |  |  | 701 | 12.2348 | 0.26613 | -0.32557 | -0.086643 | -0.086752 | -4.9705 |  | 72.3823 | 72.3823 | 73.8299 | -2304.5387 | -2313.2379 | 200.4262 | 12.2348 | -0.086752 | -0.4078 | 939.7911 | 0.033 | 31.0131
[14 empty] | 702 | 89.7726 | 472.2939 | 1 | 600 |  |  |  |  | 702 | 12.2522 | 0.26613 | -0.30902 | -0.082238 | -0.082331 | -4.7172 |  | 72.3823 | 72.3823 | 73.8299 | -2327.4495 | -2335.3601 | 192.0563 | 12.2522 | -0.082331 | -0.3875 | 901.8778 | 0.033 | 29.762
[14 empty] | 703 | 90.3408 | 475.0082 | 1 | 600 |  |  |  |  | 703 | 12.2697 | 0.26613 | -0.29237 | -0.077809 | -0.077887 | -4.4626 |  | 72.3823 | 72.3823 | 73.8299 | -2349.2238 | -2356.3676 | 183.3457 | 12.2697 | -0.077887 | -0.36701 | 862.1809 | 0.033 | 28.452
[14 empty] | 704 | 90.909 | 477.7225 | 1 | 600 |  |  |  |  | 704 | 12.2871 | 0.26613 | -0.27564 | -0.073355 | -0.073421 | -4.2067 |  | 72.3823 | 72.3823 | 73.8299 | -2369.8449 | -2376.2468 | 174.3098 | 12.2871 | -0.073421 | -0.34634 | 820.7752 | 0.033 | 27.0856
[14 empty] | 705 | 91.4771 | 480.4369 | 1 | 600 |  |  |  |  | 705 | 12.3046 | 0.26613 | -0.25882 | -0.068879 | -0.068934 | -3.9496 |  | 72.3823 | 72.3823 | 73.8299 | -2389.2972 | -2394.9852 | 164.9648 | 12.3046 | -0.068934 | -0.32551 | 777.7394 | 0.033 | 25.6654
[14 empty] | 706 | 92.0453 | 483.1512 | 1 | 600 |  |  |  |  | 706 | 12.322 | 0.26613 | -0.24192 | -0.064382 | -0.064427 | -3.6914 |  | 72.3823 | 72.3823 | 73.8299 | -2407.5655 | -2412.5709 | 155.3272 | 12.322 | -0.064427 | -0.30452 | 733.1561 | 0.033 | 24.1942
[14 empty] | 707 | 92.6135 | 485.8655 | 1 | 600 |  |  |  |  | 707 | 12.3395 | 0.26613 | -0.22495 | -0.059866 | -0.059902 | -3.4321 |  | 72.3823 | 72.3823 | 73.8299 | -2424.636 | -2428.9926 | 145.4141 | 12.3395 | -0.059902 | -0.28339 | 687.1116 | 0.033 | 22.6747
[14 empty] | 708 | 93.1817 | 488.5798 | 1 | 600 |  |  |  |  | 708 | 12.3569 | 0.26613 | -0.20791 | -0.055331 | -0.05536 | -3.1719 |  | 72.3823 | 72.3823 | 73.8299 | -2440.4954 | -2444.2399 | 135.2431 | 12.3569 | -0.05536 | -0.26212 | 639.6952 | 0.033 | 21.1099
[14 empty] | 709 | 93.7499 | 491.2942 | 1 | 600 |  |  |  |  | 709 | 12.3744 | 0.26613 | -0.19081 | -0.05078 | -0.050802 | -2.9107 |  | 72.3823 | 72.3823 | 73.8299 | -2455.1316 | -2458.3032 | 124.8322 | 12.3744 | -0.050802 | -0.24072 | 590.9999 | 0.033 | 19.503
[14 empty] | 710 | 94.318 | 494.0085 | 1 | 600 |  |  |  |  | 710 | 12.3918 | 0.26613 | -0.17365 | -0.046213 | -0.046229 | -2.6487 |  | 72.3823 | 72.3823 | 73.8299 | -2468.5333 | -2471.1735 | 114.1999 | 12.3918 | -0.046229 | -0.21921 | 541.1213 | 0.033 | 17.857
[14 empty] | 711 | 94.8862 | 496.7228 | 1 | 600 |  |  |  |  | 711 | 12.4093 | 0.26613 | -0.15643 | -0.041632 | -0.041644 | -2.386 |  | 72.3823 | 72.3823 | 73.8299 | -2480.6901 | -2482.8427 | 103.3651 | 12.4093 | -0.041644 | -0.19759 | 490.1579 | 0.033 | 16.1752
[14 empty] | 712 | 95.4544 | 499.4372 | 1 | 600 |  |  |  |  | 712 | 12.4267 | 0.26613 | -0.13917 | -0.037038 | -0.037046 | -2.1226 |  | 72.3823 | 72.3823 | 73.8299 | -2491.5926 | -2493.3034 | 92.347 | 12.4267 | -0.037046 | -0.17588 | 438.2109 | 0.033 | 14.461
[14 empty] | 713 | 96.0226 | 502.1515 | 1 | 600 |  |  |  |  | 713 | 12.4442 | 0.26613 | -0.12187 | -0.032433 | -0.032439 | -1.8586 |  | 72.3823 | 72.3823 | 73.8299 | -2501.2325 | -2502.549 | 81.1651 | 12.4442 | -0.032439 | -0.15408 | 385.3837 | 0.033 | 12.7177
[14 empty] | 714 | 96.5908 | 504.8658 | 1 | 600 |  |  |  |  | 714 | 12.4617 | 0.26613 | -0.10453 | -0.027818 | -0.027822 | -1.5941 |  | 72.3823 | 72.3823 | 73.8299 | -2509.6022 | -2510.5737 | 69.8393 | 12.4617 | -0.027822 | -0.1322 | 331.7816 | 0.033 | 10.9488
[14 empty] | 715 | 97.159 | 507.5802 | 1 | 600 |  |  |  |  | 715 | 12.4791 | 0.26613 | -0.087156 | -0.023195 | -0.023197 | -1.3291 |  | 72.3823 | 72.3823 | 73.8299 | -2516.6952 | -2517.3725 | 58.3896 | 12.4791 | -0.023197 | -0.11027 | 277.5119 | 0.033 | 9.1579
[14 empty] | 716 | 97.7271 | 510.2945 | 1 | 600 |  |  |  |  | 716 | 12.4966 | 0.26613 | -0.069756 | -0.018564 | -0.018565 | -1.0637 |  | 72.3823 | 72.3823 | 73.8299 | -2522.5061 | -2522.9409 | 46.8364 | 12.4966 | -0.018565 | -0.088279 | 222.6835 | 0.033 | 7.3486
[14 empty] | 717 | 98.2953 | 513.0088 | 1 | 600 |  |  |  |  | 717 | 12.514 | 0.26613 | -0.052336 | -0.013928 | -0.013929 | -0.79805 |  | 72.3823 | 72.3823 | 73.8299 | -2527.0304 | -2527.2755 | 35.2002 | 12.514 | -0.013929 | -0.066246 | 167.4065 | 0.033 | 5.5244
[14 empty] | 718 | 98.8635 | 515.7232 | 1 | 600 |  |  |  |  | 718 | 12.5315 | 0.26613 | -0.034899 | -0.0092878 | -0.0092879 | -0.53216 |  | 72.3823 | 72.3823 | 73.8299 | -2530.2645 | -2530.3737 | 23.5015 | 12.5315 | -0.0092879 | -0.044182 | 111.7922 | 0.033 | 3.6891
[14 empty] | 719 | 99.4317 | 518.4375 | 1 | 600 |  |  |  |  | 719 | 12.5489 | 0.26613 | -0.017452 | -0.0046446 | -0.0046446 | -0.26612 |  | 72.3823 | 72.3823 | 73.8299 | -2532.206 | -2532.2333 | 11.7612 | 12.5489 | -0.0046446 | -0.022096 | 55.9525 | 0.033 | 1.8464
[14 empty] | 720 | 100 | 521.1525 | 1 | 600 |  |  |  |  | 720 | 12.5664 | 0.26613 | -4.9006e-16 | -1.3042e-16 | -1.3042e-16 | -7.4725e-15 |  | 72.3823 | 72.3823 | 73.8299 | -2532.8533 | -2532.8533 | 3.3033e-13 | 12.5664 | -1.3042e-16 | -4.9006e-16 | 1.2412e-12 | 0.033 | 4.0961e-14

## Forces 899
Fg : Force de pression gaz
Fma : Force d'inertie piston
N : composante radiale (génère du frottement)
F = Fg+Fma

## Forces 1199
Fg : Force de pression gaz
Fma : Force d'inertie piston
N : composante radiale (génère du frottement)
F = Fg+Fma

## Forces 916Racing
Fg : Force de pression gaz
Fma : Force d'inertie piston
N : composante radiale (génère du frottement)
F = Fg+Fma